## entire
date | lat(N) | lon(E) | altitude(km) | Vx(km/s) | Vy(km/s) | Vz(km/s) | speed | Energy(kt) | station | range(km) | Az | 1/f | Max Amp(Pa) | Error | P2P Amp(Pa) | Error | Prior Noise-RMS Amplitude(Pa) | Error | Post Noise-RMS Amplitude(Pa) | Error | Period 1(s) | Period 2(s) | Period @Max Amp(s) | Error | Frequency 1(Hz) | Frequency 2(Hz) | Frequency @Max PSD(Hz) | Error | PSD @Max | Freq 1 @ Noise | PSD | Freq 2 @ Noise |  | Size | Frequency 1(Hz) | Frequency 2(Hz) | Frequency @Max PSD(Hz) | Error | PSD @Max | Freq 1 @ Noise | PSD | Freq 2 @ Noise | PSD | Noise PSD @Max(Pa^2/Hz) | STD | Noise PSD @0.25(Pa^2/Hz) | STD | Noise PSD @0.50(Pa^2/Hz) | STD | Noise PSD @0.75(Pa^2/Hz) | STD | Noise PSD @1.00(Pa^2/Hz) | STD | Noise PSD @Max(Pa^2/Hz) | STD | Noise PSD @0.25(Pa^2/Hz) | STD | Noise PSD @0.50(Pa^2/Hz) | STD | Noise PSD @0.75(Pa^2/Hz) | STD | Noise PSD @1.00(Pa^2/Hz) | STD | Bolide Signal IE(Pa^2) | Error | Prior Background Noise IE(Pa^2) | Post Background Noise IE(Pa^2) | Mean Background Noise IE(Pa^2) | Error | StDev between Prior/Post Noise IE | Total Signal Energy of Bolide(Pa^2) | Error | Bolide P2P Amplitude SNR | Error | Bolide Integrated Energy SNR | Error | Low Frequency | High Frequency | Azimuth(o) | Trace Velocity (km/s) | Waveform HH | Waveform MM | Waveform SS | Signal HH | Signal MM | Signal SS | Duration(s) | Phases | celerity (km/s) | Lat(Sta) | Lon(Sta) | hh | mm | ss | Dist (deg) | EvAz | Phase | Time | TRes | Azim | AzRes | Slow | SRes | Def | SNR | UKMO Wind velocity (m/s)
2016-02-19 | 0.7 | 11.6 | 39.4 | 15.5 | -14.9 | -0.5 | 4.1 | 0.56 | I17CI | 1000 | 228.7 | 6.4 | 0.086106 | 0.017694 | 0.15073 | 0.035387 | 0.0083905 | 0.0049882 | 0.011442 | 0.0068878 | 3.6045 | 3.5478 | 3.5762 | 0.028337 | 0.1555 | 0.15668 | 0.15625 | 0.0011758 | 0.075449 | 0.17822 | 0.0045218 | 0.18799 | 0.0015372 | 120 | 0.075167 | 0.08937 | 0.083008 | 0.014203 | 0.13982 | 0.10742 | 0.0044286 | 0.19043 | 0.0017255 | 0.0017541 | 0.0013142 | 0.0035368 | 0.0019812 | 7.65e-05 | 6.05e-05 | 0.0001102 | 0.00014032 | 1.82e-05 | 2.29e-05 | 0.01916 | 0.030346 | 0.0024566 | 0.0022405 | 7.46e-05 | 5.78e-05 | 4.66e-05 | 3.76e-05 | 3.38e-05 | 3.02e-05 | 0.15356 | 0.055207 | 0.033171 | 0.059166 | 0.046169 | 0.068832 | 0.018381 | 0.10739 | 0.088237 | 17.965 | 11.483 | 3.326 | 0.74496 | 0.08 | 2.5 | 230.28 | 0.353 | 8 | 45 | 0 | 9 | 10 | 8 | 355.51 | 3 | 0.30248 | 6.6704 | -4.8569 | 8 | 15 | 2
[8 empty] | 0.56 | I50GB | 1008.5 | 17.9 | 3.2637 | 0.22305 | 0.053062 | 0.38832 | 0.10612 | 0.023179 | 0.013489 | 0.027516 | 0.016281 | 2.139 | 2.2316 | 2.1853 | 0.046294 | 0.30502 | 0.30685 | 0.3064 | 0.0018295 | 1.3647 | 0.33081 | 0.1857 | 0.34058 | 0.15562 | 120 | 0.27152 | 0.27971 | 0.27344 | 0.0081872 | 3.6929 | 0.30762 | 0.08515 | 0.43945 | 0.027832 | 0.027056 | 0.022496 | 0.10323 | 0.13915 | 0.012675 | 0.0055932 | 0.00066789 | 0.00094001 | 0.000963 | 0.0010754 | 0.20836 | 0.24473 | 0.38138 | 0.26744 | 0.01132 | 0.0081789 | 0.0040577 | 0.0041698 | 0.0026565 | 0.0038365 | 0.9326 | 1.4244 | 0.31966 | 0.46684 | 0.39325 | 1.0707 | 0.10407 | 0.53934 | 1.7819 | 16.754 | 10.772 | 2.3715 | 0.29637 | 0.5 | 4 | 13.953 | 0.346 | 8 | 45 | 0 | 9 | 8 | 3 | 438.98 | 3 | 0.31704 | -7.9377 | -14.3752 | 8 | 15 | 2
2016-02-06 | 30.4 | 25.5 | 31 | 2.7 | 14.5 | 5 | 15.5737 | 13 | I49GB | 1424.7 | 297.6 | 7.3142 | 0.073757 | 0.047709 | 0.10632 | 0.095417 | 0.018569 | 0.011152 | 0.021693 | 0.012371 | 5.3905 | 6.3452 | 5.8678 | 0.47731 | 0.12682 | 0.14309 | 0.13672 | 0.016269 | 0.84467 | 0.15625 | 0.18095 | 0.23438 | 0.026356 | 60 | 0.11906 | 0.15172 | 0.13672 | 0.032651 | 0.99484 | 0.16602 | 0.16494 | 0.26367 | 0.012897 | 0.15616 | 0.17567 | 0.0166 | 0.011542 | 0.0024543 | 0.0016581 | 0.001283 | 0.0012991 | 0.00075236 | 0.00076084 | 0.2532 | 0.27988 | 0.048723 | 0.057166 | 0.0020964 | 0.001073 | 0.00096219 | 0.00083165 | 0.00059004 | 0.00072769 | 0.060292 | 0.022818 | 0.044874 | 0.063872 | 0.054373 | 0.079975 | 0.013433 | 0.0059186 | 0.083166 | 5.7255 | 6.1829 | 1.1089 | 0.33292 | 0.25 | 1.5 | 295.71 | 0.362 | 14 | 18 | 28 | 15 | 23 | 34 | 120 | 1 | 0.26856 | -37.09 | -12.3319 | 13 | 55 | 9
[8 empty] | 13 | I27DE | 4601.1 | 337.3 | 6.9425 | 1.0867 | 0.047018 | 1.4973 | 0.094035 | 0.025711 | 0.014842 | 0.047923 | 0.028422 | 6.8071 | 6.413 | 6.6101 | 0.19708 | 0.14403 | 0.14406 | 0.14404 | 3.75e-05 | 6.014 | 0.15625 | 0.065211 | 0.22705 | 0.025703 | 50 | NaN | 0.16728 | 0.15625 | NaN | 10.629 | 0.76172 | 0.0003241 | 1.3477 | 1.91e-05 | 0.007198 | 0.0063584 | 0.00022086 | 0.000305 | 0.00033314 | 0.00042784 | 5.91e-05 | 1.67e-05 | 2.53e-05 | 2.63e-05 | 0.087236 | 0.093699 | 0.024206 | 0.011645 | 0.0091207 | 0.023885 | 0.000418 | 0.000627 | 0.00034305 | 0.00077677 | 18.181 | 0.44654 | 0.26504 | 0.83417 | 0.54961 | 0.063465 | 0.40243 | 17.631 | 0.45102 | 58.239 | 33.818 | 33.08 | 1.2757 | 0.02 | 3.5 | 333.8 | 0.319 | 17 | 45 | 0 | 18 | 6 | 14 | 360 | 1 | 0.30542 | -70.662 | -8.321 | 13 | 55 | 9
[8 empty] | 13 | I11CV | 5082.9 | 182.8 | 2.354 | 0.036689 | 0.0099836 | 0.055063 | 0.019967 | 0.0072291 | 0.0042458 | 0.0074895 | 0.004374 | 3.1357 | 1.71 | 2.4229 | 0.71287 | 0.42284 | 0.42784 | 0.4248 | 0.0050009 | 0.007573 | 0.43457 | 0.0024703 | 0.49316 | 0.0014224 | 60 | 0.2696 | 0.34214 | 0.30273 | 0.07254 | 0.01371 | 0.32227 | 0.0047013 | 0.44922 | 0.00095701 | 0.0009691 | 0.00049204 | 0.004153 | 0.0045713 | 0.00083739 | 0.0006046 | 0.00022362 | 0.00022297 | 0.00010842 | 0.00011373 | 0.0050941 | 0.0038844 | 0.012571 | 0.012922 | 0.0015416 | 0.0013164 | 0.00019932 | 0.00015947 | 3.28e-05 | 5.35e-05 | 0.012063 | 0.0079482 | 0.0085923 | 0.0081643 | 0.0083783 | 0.0022725 | 0.00030263 | 0.0036848 | 0.0082667 | 7.6168 | 5.2574 | 1.4398 | 0.28379 | 0.4 | 1.2 | 158.16 | 0.335 | 18 | 30 | 0 | 18 | 51 | 18 | 142.35 | 1 | 0.28605 | 15.2573 | -23.1839 | 13 | 55 | 9
2015-12-21 | 5.9 | 143 | 42.2 | 6.4 | -10 | 2.5 | 12.133 | 0.26 | I39PW | 951 | 100.5 | 3.7067 | 0.18907 | 0.062777 | 0.28135 | 0.12555 | 0.025286 | 0.015195 | 0.029813 | 0.017842 | 3.0123 | 3.3519 | 3.1821 | 0.16982 | 0.26932 | NaN | 0.26978 | NaN | 0.46129 | 0.27466 | 0.0086465 | 0.29297 | 0.0075849 | 150 | 0.26343 | 0.26475 | 0.26367 | 0.0013231 | 0.81924 | 0.29785 | 0.010241 | 0.49805 | 0.0012663 | 0.00184 | 6.45e-05 | 0.023749 | 0.018061 | 0.00082686 | 4.78e-05 | 9.89e-05 | 3.6e-05 | 0.00014114 | 0.00019834 | 0.0095263 | 0.0093 | 0.014344 | 0.013409 | 0.0014793 | 0.0015065 | 0.00027478 | 0.00019519 | 0.00010635 | 0.00013237 | 0.89414 | 0.97619 | 0.46283 | 0.55762 | 0.51022 | 2.2356 | 0.067024 | 0.38392 | 2.4394 | 11.127 | 8.3286 | 1.7524 | 0.64896 | 0.2 | 4 | 100.48 | 0.368 | 3 | 0 | 0 | 3 | 28 | 7 | 519.18 | 1 | 0.28653 | 7.5355 | 134.547 | 2 | 32 | 48
2015-10-13 | -8 | -52.5 | 38.9 | -6.6 | 3.8 | 10.4 | 12.8903 | 0.082 | I08BO | 1958.6 | 64.1 | 1.4525 | 0.020017 | 0.0075308 | 0.032189 | 0.015062 | 0.0062006 | 0.003691 | 0.0066476 | 0.0039128 | 1.6809 | 1.5136 | 1.5972 | 0.083621 | 0.60604 | NaN | 0.68848 | NaN | -0.00022162 | 0.68848 | 0.00027417 | 0.74219 | 0.0002087 | 60 | 0.53143 | 0.6079 | 0.58594 | 0.076467 | 0.0040225 | 0.6543 | 0.00038792 | 0.79102 | 0.00025345 | 0.00091117 | 0.0014098 | 0.0052915 | 0.0042724 | 0.0016392 | 0.0023734 | 0.00056026 | 0.0010599 | 0.00024096 | 0.00024416 | 0.0011371 | 0.0010862 | 0.0039046 | 0.0037599 | 0.0009161 | 0.0010374 | 0.00038548 | 0.00036143 | 0.00037268 | 0.00054771 | 0.0051793 | 0.0022683 | 0.0070953 | 0.0087642 | 0.0079298 | 0.013446 | 0.00118 | -0.0027504 | 0.013636 | 5.1913 | 3.9307 | 0.65315 | 0.2909 | 0.4 | 2 | 41.024 | 0.332 | 13 | 50 | 0 | 14 | 16 | 8 | 159.59 | 1 | 0.28888 | -16.2152 | -68.4535 | 12 | 23 | 8 | [11 empty] | -3.418
2015-09-08 | 6.3 | 29.9 | 44.4 | -11.5 | -11.3 | -0.9 | 16.1478 | 0.073 | I32KE | 1137.8 | 317.6 | 1.5114 | 0.036034 | 0.0058842 | 0.063161 | 0.011768 | 0.0024459 | 0.0014488 | 0.0023559 | 0.0013727 | 1.4534 | 1.8307 | 1.642 | 0.18866 | 0.65874 | 0.69528 | 0.66162 | 0.036536 | 0.0026217 | 0.73242 | 0.00010824 | 0.74707 | 7.97e-05 | 120 | 0.64922 | 0.65003 | 0.64941 | 0.00081514 | 0.0086025 | 0.7959 | 8.66e-05 | 0.83984 | 3.62e-05 | 4.28e-05 | 4.13e-05 | 0.0018242 | 0.0025547 | 0.000175 | 0.00021722 | 3.84e-05 | 2.95e-05 | 3.29e-05 | 2.2e-05 | 5.41e-05 | 4.29e-05 | 0.00096522 | 0.0010296 | 0.00013743 | 0.00013223 | 4.22e-05 | 2.9e-05 | 3.19e-05 | 2.77e-05 | 0.012196 | 0.0016712 | 0.0017328 | 0.0015986 | 0.0016657 | 0.00096231 | 9.49e-05 | 0.01053 | 0.0019285 | 25.824 | 16.036 | 7.3219 | 0.16473 | 0.5 | 2.5 | 315 | 0.34 | 14 | 30 | 0 | 14 | 49 | 15 | 258.84 | 1 | 0.30317 | -1.2422 | 36.8272 | 13 | 46 | 42 | [11 empty] | -2.151
2015-09-07 | 14.5 | 98.9 | 29.3 | 16.8 | -12 | -3.8 | 20.9924 | 3.9 | I45RU | 4545 | 233.8 | 1.6926 | 0.0045392 | 0.0013513 | 0.0065923 | 0.0027026 | 0.0013614 | 0.00081405 | 0.0013563 | 0.00079976 | 2.068 | 1.9186 | 1.9933 | 0.074681 | 0.58949 | 0.60439 | 0.59082 | 0.014898 | 0.00010752 | 0.61523 | 3.61e-05 | 0.69336 | 1.03e-05 | 90 | 0.59984 | 0.61024 | 0.60547 | 0.010399 | 0.00013509 | 0.625 | 1.28e-05 | 0.70313 | 8.49e-06 | 1.07e-05 | 7.16e-06 | 0.00062844 | 0.00079546 | 6.18e-05 | 5.58e-05 | 1.12e-05 | 1.13e-05 | 4.7e-06 | 5.09e-06 | 1.8e-05 | 1.66e-05 | 0.0010906 | 0.00094894 | 6.52e-05 | 5.37e-05 | 1.39e-05 | 1.23e-05 | 6.16e-06 | 3.26e-06 | 0.00038302 | 0.00016053 | 0.00033389 | 0.00034868 | 0.00034128 | 0.00015568 | 1.05e-05 | 4.17e-05 | 0.00022363 | 4.8424 | 3.5107 | 1.1223 | 0.14833 | 0.5 | 1.5 | 236.46 | 0.352 | 5 | 30 | 0 | 6 | 8 | 6 | 174.49 | 1 | 0.28394 | 44.1999 | 131.9773 | 1 | 41 | 19 | 41.71 | 37.3 | I | 0.25336 | 184.1 | 235.5 | 0.7 | 323 | -43.9 | T | 2.8 | -4.136
[8 empty] | 3.9 | I46RU | 4555 | 158.9 | 3.442 | 0.024554 | 0.01154 | 0.037644 | 0.02308 | 0.0023482 | 0.0014276 | 0.0034029 | 0.002034 | 3.5329 | 3.1535 | 3.3432 | 0.18971 | 0.29011 | 0.29059 | 0.29053 | 0.00048192 | 0.0088464 | 0.3064 | 0.00068995 | 0.32104 | 0.00057873 | 90 | 0.29047 | 0.29441 | 0.29297 | 0.0039443 | 0.008236 | 0.36133 | 0.00013251 | 0.45898 | 2.48e-05 | 0.00011319 | 8.17e-05 | 0.00049095 | 0.00071414 | 6.69e-05 | 9.41e-05 | 5.32e-05 | 3.19e-05 | 4.89e-05 | 4.22e-05 | 0.00031233 | 0.00040531 | 0.0004462 | 0.00050333 | 7.94e-05 | 7.65e-05 | 7.23e-05 | 0.00011768 | 9.56e-05 | 0.00014857 | 0.016993 | 0.013999 | 0.0036178 | 0.0091925 | 0.0064051 | 0.018175 | 0.0039419 | 0.010588 | 0.022941 | 16.031 | 13.842 | 2.653 | 1.0123 | 0.2 | 1.2 | 160.31 | 0.345 | 5 | 30 | 0 | 5 | 54 | 31 | 504.69 | 1 | 0.29983 | 53.9487 | 84.8189 | 1 | 41 | 19 | 41.03 | 348.3 | I | 5:52 | -315 | 160 | -0.5 | 325.3 | -41.7 | T | 3.4 | 0.383
[8 empty] | 3.9 | I04AU | 5762 | 338.3 | 1.0667 | 0.032143 | 0.0085611 | 0.049553 | 0.017122 | 0.0038044 | 0.0022562 | 0.0026103 | 0.0015321 | 1.2196 | 1.0764 | 1.148 | 0.071603 | 0.93733 | 0.93756 | 0.9375 | 0.00023573 | 0.0032577 | 0.94482 | 0.00010559 | 0.95215 | 0.00028479 | 90 | 0.96475 | 0.99623 | 0.97656 | 0.031484 | 0.0021241 | 1.0352 | 0.00015405 | 1.0645 | 4.62e-05 | 3.88e-05 | 1.94e-05 | 0.012223 | 0.01531 | 0.0031246 | 0.0022845 | 9.75e-05 | 0.00011902 | 0.00031148 | 0.00038575 | 0.00021845 | 0.00019916 | 0.053443 | 0.029245 | 0.0015418 | 0.0012829 | 0.00054263 | 0.00055931 | 0.00032059 | 0.00032367 | 0.024332 | 0.006357 | 0.011671 | 0.0052651 | 0.0084681 | 0.0037637 | 0.0045298 | 0.015864 | 0.0073876 | 13.025 | 8.9398 | 2.8734 | 0.069668 | 0.8 | 2 | 336.32 | 0.345 | 6 | 30 | 0 | 7 | 3 | 19 | 671.63 | 1 | 0.29824 | -34.5976 | 116.3567 | 1 | 41 | 19 | 51.55 | 160.5 | I | 0.2912 | -155 | 337.5 | 0.6 | 329 | -37.9 | T | 0.8 | 10.131
[8 empty] | 3.9 | I53US | 9596 | 296.9 | 2.7959 | 0.0090124 | 0.0023819 | 0.01584 | 0.0047638 | 0.0013735 | 0.00079243 | 0.0015529 | 0.00091048 | 3.3492 | 2.5957 | 2.9724 | 0.37673 | 0.35598 | 0.3583 | 0.35767 | 0.0023186 | 0.00052614 | 0.36743 | 1.97e-05 | 0.37964 | 3.95e-05 | 120 | 0.35943 | 0.36697 | 0.36133 | 0.0075394 | 0.00042269 | 0.43945 | 8.78e-06 | 0.4541 | 1.26e-05 | 2.2e-05 | 2.1e-05 | 0.00010438 | 6.26e-05 | 5.61e-06 | 2.16e-06 | 3.01e-06 | 2.18e-06 | 1.19e-06 | 9.54e-07 | 3.61e-05 | 5.9e-05 | 0.00014117 | 7.92e-05 | 4.55e-06 | 6.13e-06 | 2.55e-06 | 3.75e-06 | 1.05e-06 | 1.12e-06 | 0.0037898 | 0.0016462 | 0.0011435 | 0.0015605 | 0.001352 | 0.0039458 | 0.00029485 | 0.0024378 | 0.0042755 | 11.532 | 7.503 | 2.803 | 0.48698 | 0.2 | 1.5 | 299.97 | 0.348 | 10 | 7 | 31 | 10 | 42 | 44 | 534.4 | 1 | 0.2954 | 64.875 | -147.861 | 1 | 41 | 19 | 87.17 | 22.9 | I | 10:46 | 348.8 | 299.5 | 1.8 | 321.6 | -45.4 | T | 2.1 | 3.13
2015-09-02 | 39.19 | 40.87 | 39.8 | 10.3 | -12.2 | -18 | 24.061 | 0.13 | I31KZ | 1879 | 233 | 1.8661 | 0.032361 | 0.0055792 | 0.055609 | 0.011158 | 0.0010989 | 0.00063738 | 0.0013031 | 0.0007738 | 1.9058 | 1.5238 | 1.7148 | 0.19099 | 0.53587 | 0.5359 | 0.53589 | 3.03e-05 | 0.0051022 | 1.012 | 2.66e-06 | 1.0278 | 4.05e-06 | 120 | 0.53707 | 0.53712 | 0.53711 | 5.66e-05 | 0.0060882 | 0.9668 | 1.67e-06 | 1.1572 | 8.63e-07 | 3.3e-06 | 2.01e-06 | 6.61e-05 | 3.38e-05 | 6.55e-06 | 8.63e-06 | 3.88e-06 | 2.41e-06 | 3.19e-06 | 3.94e-06 | 3.51e-06 | 3.51e-06 | 0.00019878 | 0.00023682 | 6.96e-06 | 5.79e-06 | 4.56e-06 | 7.11e-06 | 1.31e-06 | 1.41e-06 | 0.01174 | 0.00030883 | 0.00066322 | 0.00087633 | 0.00076977 | 0.00040111 | 0.00015069 | 0.01097 | 0.00050622 | 50.603 | 31.056 | 15.251 | 0.60387 | 0.3 | 4 | 232.47 | 0.347 | 21 | 29 | 3 | 21 | 53 | 55 | 463.1 | 1 | 0.30282 | 50.4086 | 58.0343 | 20 | 10 | 30 | 17.28 | 38.5 | I | 0.91238 | -343 | 231.6 | 1.4 | 325.7 | -51.3 | T | 4.9 | 8.046
[8 empty] | 0.13 | I48TN | 2736 | 73 | 1.8618 | 0.006938 | 0.0015623 | 0.01115 | 0.0031247 | 0.0010337 | 0.00061313 | 0.0010857 | 0.00065116 | 1.6836 | 1.7563 | 1.72 | 0.036373 | 0.53634 | 0.53756 | 0.53711 | 0.0012192 | 0.00055383 | 0.54199 | 5.08e-05 | 0.57373 | 5.29e-05 | 90 | 0.67438 | NaN | 0.69336 | NaN | 8.63e-05 | 0.74219 | 1.83e-05 | 0.86914 | 1.83e-06 | 3.45e-05 | 2.35e-05 | 0.00027699 | 0.00012203 | 4.47e-05 | 2.96e-05 | 1.6e-05 | 1.56e-05 | 5.97e-06 | 9.29e-06 | 1.38e-05 | 1.11e-05 | 0.00038676 | 0.00038069 | 3.63e-05 | 2.67e-05 | 1.41e-05 | 1.85e-05 | 6.09e-06 | 6.99e-06 | 0.00094646 | 0.00012124 | 0.00042127 | 0.00044982 | 0.00043554 | 7.33e-05 | 2.02e-05 | 0.00051091 | 0.00014168 | 10.787 | 7.0763 | 2.173 | 0.15417 | 0.5 | 1.5 | 72.18 | 0.357 | 22 | 15 | 0 | 22 | 45 | 14 | 335.51 | 1 | 0.2947 | 35.8052 | 9.323 | 20 | 10 | 30 | 25.56 | 275.1 | I | 0.94861 | -79.4 | 73 | -2.6 | 327 | -40 | T | 0.7 | -0.158
[8 empty] | 0.13 | I46RU | 3712 | 262.1 | 2.5924 | 0.010558 | 0.0065697 | 0.016949 | 0.013139 | 0.0013184 | 0.00077667 | 0.0015371 | 0.00091609 | 2.5994 | 2.7393 | 2.6694 | 0.069908 | 0.38561 | 0.38588 | 0.38574 | 0.00027804 | 0.0013255 | 0.39307 | 8.45e-06 | 0.41992 | 0.00011204 | 90 | 0.3434 | 0.37766 | 0.35156 | 0.034262 | 0.00076031 | 0.42969 | 5.51e-05 | 0.49805 | 4.85e-05 | 1.73e-05 | 2.17e-05 | 0.0001656 | 0.00011267 | 4.07e-05 | 3.77e-05 | 7.11e-06 | 6.08e-06 | 4.43e-06 | 3.69e-06 | 7.31e-05 | 5.68e-05 | 0.0001683 | 0.00014906 | 3.16e-05 | 3.1e-05 | 1.05e-05 | 1.55e-05 | 6.42e-06 | 5.86e-06 | 0.0028498 | 0.0041571 | 0.00067322 | 0.00092352 | 0.00079837 | 0.001209 | 0.00017699 | 0.0020514 | 0.0043293 | 12.856 | 12.518 | 3.5695 | 0.45103 | 0.25 | 1.5 | 256.82 | 0.343 | 23 | 0 | 0 | 23 | 36 | 4 | 322.6 | 1 | 0.30096 | 53.9487 | 84.8189 | 20 | 10 | 30 | 33.65 | 47.3 | I | 0.98345 | -37.5 | 256.7 | -2.9 | 318.8 | -48.2 | T | 0.9 | 9.16
2015-06-14 | 6.3 | 124.1 | 32.4 | -4.7 | -17.8 | -26 | 31.858 | 0.22 | I39PW | 1161.3 | 263.9 | 0.86783 | 0.0050052 | 0.0017779 | 0.0079308 | 0.0035558 | 0.00099165 | 0.00059233 | 0.000941 | 0.0005583 | 0.98003 | 0.83977 | 0.9099 | 0.070132 | 1.1471 | 1.1539 | 1.1523 | 0.0067988 | 6.81e-05 | 1.167 | 7.83e-06 | 1.2207 | 8.34e-06 | 108.9 | 1.1471 | 1.1539 | 1.1523 | 0.0067988 | 6.81e-05 | 1.167 | 7.83e-06 | 1.2207 | 8.34e-06 | 3.92e-06 | 5.29e-06 | 0.0011806 | 0.0010787 | 7.84e-05 | 9.49e-05 | 2.26e-05 | 1.55e-05 | 7.38e-06 | 1.11e-05 | 3.92e-06 | 5.29e-06 | 0.0011806 | 0.0010787 | 7.84e-05 | 9.49e-05 | 2.26e-05 | 1.55e-05 | 7.38e-06 | 1.11e-05 | 0.00020127 | 0.00015257 | 0.00011997 | 0.0001109 | 0.00011543 | 0.00017491 | 6.41e-06 | 8.58e-05 | 0.0002321 | 7.9976 | 5.9731 | 1.7436 | 0.27414 | 1 | 3 | 264.47 | 0.348 | 3 | 40 | 0 | 4 | 11 | 55 | 108.98 | 1 | 0.28125 | 7.5355 | 134.547 | 3 | 3 | 6 | [11 empty] | -32.162
2015-05-10 | -46.3 | -179.3 | 29.6 | 11.2 | 0.9 | 4.7 | 12.1795 | 0.49 | I36NZ | 345.1 | 218.8 | 2.048 | 0.46614 | 0.058961 | 0.81439 | 0.11792 | 0.018917 | 0.011495 | 0.019475 | 0.011482 | 1.779 | 1.7049 | 1.7419 | 0.037046 | 0.48808 | 0.48873 | 0.48828 | 0.00065449 | 0.54896 | 0.62988 | 0.00047209 | 1.001 | 0.00039397 | 120 | 0.49244 | 0.49419 | 0.49316 | 0.0017511 | 0.92953 | 0.62988 | 0.0003495 | 1.0498 | 0.00010158 | 0.0034621 | 0.0022091 | 0.28248 | 0.18178 | 0.003765 | 0.0025436 | 0.00084183 | 0.00105 | 0.00015025 | 0.00014835 | 0.0036817 | 0.0032342 | 0.20672 | 0.14818 | 0.0055192 | 0.0051924 | 0.00061375 | 0.0006472 | 0.00028505 | 0.00042887 | 0.53433 | 0.030423 | 0.053255 | 0.057844 | 0.05555 | 0.011762 | 0.0032449 | 0.47878 | 0.032617 | 43.051 | 26.893 | 9.619 | 0.49041 | 0.45 | 7 | 222.4 | 0.348 | 7 | 30 | 0 | 8 | 2 | 31 | 147.35 | 1 | 0.32867 | -43.9166 | -176.4834 | 7 | 45 | 1 | [11 empty] | 50.39
2015-04-30 | -48.7 | 139.1 | 26.7 | 12.2 | -4.2 | 0.9 | 12.9341 | 0.32 | I13CL | 3503.2 | 218.8 | 0.75296 | 0.049316 | 0.046154 | 0.089193 | 0.092309 | 0.011844 | 0.0070541 | 0.011279 | 0.0066312 | 0.59898 | 0.66351 | 0.63125 | 0.032264 | 1.3245 | 1.3329 | 1.3281 | 0.0083608 | 0.0032901 | 1.3428 | 0.00037276 | 1.3965 | 0.00067531 | 80 | 1.3491 | 1.394 | 1.3867 | 0.044846 | 0.0016998 | 1.3965 | 0.00032463 | 1.5527 | 0.00071659 | 0.00043017 | 0.0001881 | 0.042164 | 0.022018 | 0.0039096 | 0.0060014 | 0.00012538 | 9.28e-05 | 0.00084337 | 0.00087493 | 0.00054309 | 0.00056894 | 0.030383 | 0.026421 | 0.002673 | 0.0021488 | 0.00086637 | 0.00052338 | 0.00076542 | 0.00071347 | 0.02248 | 0.016224 | 0.022804 | 0.021285 | 0.022044 | 0.015636 | 0.0010744 | 0.00043606 | 0.022532 | 7.5308 | 8.9923 | 1.0198 | 0.029238 | 0.7 | 2.1 | 217.24 | 0.345 | 13 | 15 | 0 | 13 | 23 | 44 | 138.37 | 1 | 0.31955 | -27.1273 | -109.3627 | 10 | 21 | 1 | [11 empty] | 59.05
2015-04-08 | -25.5 | 51.5 | 36.3 | 8 | -15.6 | -7.9 | 19.2294 | 0.49 | I33MG | 840.7 | 109.6 | 2.0378 | 0.36729 | 0.090305 | 0.63124 | 0.18061 | 0.0049106 | 0.0028527 | 0.0048243 | 0.0028294 | 2.1807 | 1.8359 | 2.0083 | 0.17238 | 0.4907 | 0.4908 | 0.49072 | 9.93e-05 | 0.37168 | 0.56885 | 0.00080749 | 1.0864 | 0.00013247 | 120 | 0.49314 | 0.49321 | 0.49316 | 7.6e-05 | 0.78028 | 0.58594 | 0.00028908 | 1.2402 | 6.66e-05 | 0.00032141 | 0.00026072 | 0.0063841 | 0.003946 | 0.00031303 | 0.00016978 | 5.49e-05 | 3.14e-05 | 5.56e-05 | 7.23e-05 | 0.00034303 | 0.00028642 | 0.0061053 | 0.0062963 | 0.00017646 | 0.00013106 | 0.00017213 | 0.00021502 | 6.7e-05 | 5.63e-05 | 0.56336 | 0.098354 | 0.0098795 | 0.0091336 | 0.0095066 | 0.0038864 | 0.00052745 | 0.55385 | 0.09843 | 128.54 | 83.24 | 59.26 | 4.2332 | 0.4 | 3 | 108.63 | 0.358 | 4 | 15 | 0 | 4 | 33 | 22 | 338.78 | 1 | 0.52185 | -19.0109 | 47.305 | 4 | 6 | 31 | [11 empty] | -9.655
2015-03-11 | 8 | 119.1 | 35.2 | 5.5 | -10.5 | -16 | 19.9123 | 0.23 | I39PW | 1702.6 | 272.8 | 2.5842 | 0.15222 | 0.030421 | 0.25145 | 0.060842 | 0.0052817 | 0.0031347 | 0.0052705 | 0.0031334 | 2.6649 | 2.6916 | 2.6782 | 0.013326 | 0.38693 | 0.387 | 0.38696 | 6.66e-05 | 0.14721 | 0.45532 | 0.0012488 | 0.46631 | 0.00030665 | 120 | 0.40468 | 0.42134 | 0.40527 | 0.016654 | 0.088976 | 0.50293 | 0.0010135 | 0.61523 | 0.00078401 | 0.00063942 | 0.00042315 | 0.0013243 | 0.00016516 | 0.00058995 | 0.00022761 | 6.49e-05 | 6.47e-05 | 3.33e-05 | 2.34e-05 | 0.00078847 | 0.00045255 | 0.0012477 | 0.0012588 | 0.00035359 | 0.00030769 | 0.00016753 | 0.0002063 | 2.67e-05 | 1.56e-05 | 0.79023 | 0.15393 | 0.032682 | 0.049315 | 0.040998 | 0.1088 | 0.011761 | 0.74924 | 0.18849 | 47.608 | 30.514 | 19.275 | 3.5182 | 0.3 | 6 | 272.01 | 0.349 | 7 | 30 | 0 | 7 | 45 | 4 | 888.16 | 1 | 0.32964 | 7.5355 | 134.547 | 6 | 18 | 59 | [11 empty] | 9.625
2015-03-04 | -15.9 | 88.1 | 39.8 | 7.8 | -16 | -2.5 | 17.9747 | 0.18 | I06AU | 1029 | 245.1 | 2.6089 | 0.13185 | 0.032304 | 0.2319 | 0.064608 | 0.008141 | 0.0047538 | 0.011989 | 0.007213 | 2.3003 | 2.4872 | 2.3937 | 0.093427 | 0.38323 | 0.38341 | 0.3833 | 0.00018147 | 0.08901 | 0.38696 | 0.0061012 | 0.39185 | 0.0020472 | 80 | 0.3793 | 0.38275 | 0.38086 | 0.0034509 | 0.21636 | 0.42969 | 0.0033422 | 0.6543 | 0.00065324 | 0.0010555 | 0.00036558 | 0.008182 | 0.010722 | 0.00017261 | 0.00021887 | 0.00023733 | 0.00021961 | 0.00026485 | 0.00034276 | 0.0048356 | 0.0029639 | 0.010332 | 0.0084583 | 0.0010117 | 0.0012925 | 0.00026022 | 0.00029837 | 0.00011396 | 0.00010516 | 0.18108 | 0.37087 | 0.041557 | 0.10475 | 0.073155 | 0.31626 | 0.044687 | 0.10792 | 0.48741 | 28.485 | 18.43 | 2.4752 | 0.73525 | 0.3 | 3 | 244.15 | 0.363 | 5 | 0 | 0 | 5 | 25 | 47 | 519.18 | 1 | 0.3079 | -12.1465 | 96.8203 | 4 | 30 | 5 | [11 empty] | 6.744
[8 empty] | 0.18 | I52GB | 1945.1 | 120.5 | 1.8875 | 0.066549 | 0.010452 | 0.096818 | 0.020903 | 0.0051067 | 0.0030502 | 0.0058583 | 0.0035136 | 1.7914 | 1.7829 | 1.7872 | 0.0042303 | 0.52939 | 0.53148 | 0.52979 | 0.0020908 | 0.018149 | 0.60547 | 0.0034463 | 0.62012 | 0.00034881 | 120 | 0.50664 | 0.50825 | 0.50781 | 0.0016086 | 0.046574 | 0.65918 | 0.00056365 | 0.70313 | 0.0011617 | 0.00036852 | 0.00033242 | 0.0063282 | 0.0048533 | 0.0028116 | 0.0044346 | 0.00028006 | 0.00044147 | 0.00042053 | 0.00019314 | 0.0017056 | 0.0018517 | 0.005635 | 0.0068953 | 0.0016422 | 0.0016288 | 0.00038279 | 0.00029896 | 0.00016301 | 0.00014634 | 0.080066 | 0.02442 | 0.013379 | 0.023287 | 0.018333 | 0.013009 | 0.0070057 | 0.061733 | 0.027669 | 18.959 | 12.041 | 4.3673 | 0.58579 | 0.5 | 3 | 121.5 | 0.342 | 6 | 0 | 0 | 6 | 15 | 11 | 357.14 | 1 | 0.30845 | -7.3777 | 72.4844 | 4 | 30 | 5 | [11 empty] | -1.301
2015-02-26 | 68 | -149 | 33.7 | 5.6 | -2.3 | -20.2 | 21.0877 | 0.53 | I53US | 351.1 | 352.2 | 3.7926 | 0.96776 | 0.1917 | 1.8636 | 0.38339 | 0.012236 | 0.0069319 | 0.044417 | 0.026962 | 4.3736 | 3.4318 | 3.9027 | 0.47087 | 0.26364 | 0.26369 | 0.26367 | 4.93e-05 | 6.2593 | 0.41016 | 0.039505 | 0.46875 | 0.016949 | 120 | 0.26366 | 0.26861 | 0.26855 | 0.0049523 | 6.1755 | 3.2275 | 1.3e-05 | 3.9795 | 1.05e-05 | 0.0042109 | 0.0049428 | 0.0047083 | 0.0053047 | 0.0016858 | 0.0044306 | 0.00067342 | 0.0020339 | 0.00017414 | 0.00046967 | 0.006949 | 0.0078602 | 0.0052105 | 0.0067675 | 0.0034511 | 0.0091945 | 0.0011983 | 0.0033557 | 0.00038724 | 0.0011229 | 7.1177 | 0.79777 | 0.02456 | 0.48797 | 0.25627 | 0.018973 | 0.32768 | 6.8614 | 0.798 | 152.31 | 91.802 | 27.775 | 1.4453 | 0.1 | 6 | 358.25 | 0.33 | 22 | 0 | 0 | 22 | 24 | 46 | 151.62 | 1 | 0.3186 | 64.875 | -147.861 | 22 | 6 | 24 | 3.35 | 180.5 | I | 22:25 | 140.1 | 357.9 | -2.5 | 325 | -51.5 | T | 20.4 | 12.82
[8 empty] | 0.53 | I18DK | 2561.4 | 289.6 | 3.8824 | 0.26067 | 0.034884 | 0.43363 | 0.069769 | 0.01094 | 0.0064286 | 0.011058 | 0.0065254 | 3.5681 | 4.2471 | 3.9076 | 0.3395 | 0.25744 | 0.25763 | 0.25757 | 0.00019172 | 0.49058 | 0.26611 | 0.014217 | 0.32471 | 0.00081201 | 120 | 0.23876 | 0.23996 | 0.23926 | 0.0011947 | 0.99429 | 0.95215 | 0.00010667 | 1.0352 | 2.68e-05 | 0.0072758 | 0.004226 | 0.00019329 | 0.00021626 | 0.00011694 | 0.00016395 | 1.13e-05 | 4.48e-06 | 1.42e-05 | 1.47e-05 | 0.015399 | 0.010384 | 0.0066652 | 0.0050064 | 0.00029121 | 0.00042063 | 7.59e-05 | 7.94e-05 | 4.23e-05 | 3.94e-05 | 1.3422 | 0.055512 | 0.094337 | 0.10077 | 0.097555 | 0.021185 | 0.0045509 | 1.2446 | 0.059417 | 39.638 | 24.15 | 13.758 | 0.48839 | 0.2 | 4 | 282.16 | 0.326 | 0 | 0 | 0 | 0 | 23 | 42 | 720 | 1 | -0.03277 | 77.476 | -69.288 | 22 | 6 | 24 | 22.84 | 33.4 | I | 0:22 | 49.7 | 281.6 | -8 | 342.8 | -12.1 | T | 5.3 | 27.575
[8 empty] | 0.53 | I56US | 2819.6 | 332.5 | 1.3128 | 0.015252 | 0.0054792 | 0.026788 | 0.010958 | 0.0015229 | 0.000898 | 0.0016894 | 0.00097946 | 1.2272 | 1.0766 | 1.1519 | 0.075304 | 0.74017 | 0.76763 | 0.76172 | 0.027461 | 0.00028681 | 0.80078 | 3.41e-05 | 0.85938 | 4.1e-05 | 49.95 | 0.74017 | 0.76763 | 0.76172 | 0.027461 | 0.00028681 | 0.80078 | 3.41e-05 | 0.85938 | 4.1e-05 | 1.92e-05 | 1.21e-05 | 0.0026605 | 0.0018999 | 9.78e-05 | 6.3e-05 | 1.92e-05 | 1.21e-05 | 8.58e-06 | 9.47e-06 | 1.92e-05 | 1.21e-05 | 0.0026605 | 0.0018999 | 9.78e-05 | 6.3e-05 | 1.92e-05 | 1.21e-05 | 8.58e-06 | 9.47e-06 | 0.00058293 | 0.00021193 | 0.00011756 | 0.00014633 | 0.00013195 | 6.37e-05 | 2.03e-05 | 0.00045098 | 0.0002213 | 17.59 | 12.624 | 4.4179 | 0.45742 | 0.5 | 1.3 | 328.54 | 0.359 | 0 | 29 | 55 | 0 | 38 | 44 | 50 | 2 | -0.036495 | 48.264 | -117.1257 | 22 | 6 | 24 | 25.21 | 126.9 | I | 00:35:40 | 2.4 | 334.7 | 1.3 | 330.6 | -36.3 | T | 2.5 | 29.938
[8 empty] | 0.53 | I10CA | 3452.4 | 324.6 | 3.6248 | 0.09146 | 0.010921 | 0.14461 | 0.021842 | 0.0056456 | 0.0032798 | 0.00651 | 0.0038323 | 3.135 | 3.1462 | 3.1406 | 0.0056031 | 0.27526 | 0.27604 | 0.27588 | 0.00077841 | 0.15439 | 0.29297 | 0.0033788 | 0.31494 | 0.00099276 | 80 | 0.2732 | 0.27383 | 0.27344 | 0.00063239 | 0.20407 | 0.78125 | 4.48e-05 | 1.1914 | 6.99e-06 | 0.0020646 | 0.0029111 | 0.0017493 | 0.0023752 | 8.03e-05 | 9.01e-05 | 4.56e-05 | 6.06e-05 | 1.74e-05 | 2.25e-05 | 0.0014038 | 0.00129 | 0.0028415 | 0.0027326 | 0.00020763 | 0.00032771 | 3.72e-05 | 2.13e-05 | 2.13e-05 | 2.67e-05 | 0.15826 | 0.065078 | 0.015046 | 0.019174 | 0.01711 | 0.008828 | 0.0029189 | 0.14115 | 0.065674 | 25.614 | 15.375 | 9.2496 | 0.51455 | 0.2 | 2 | 324.39 | 0.327 | 0 | 50 | 0 | 1 | 5 | 51 | 398.37 | 1 | -0.045647 | 50.2065 | -96.0117 | 22 | 6 | 24 | 30.77 | 99.3 | I | 01:05:00 | -277 | 324.4 | -0.6 | 332.6 | -34.3 | T | 4.9 | 49.456
2015-01-09 | 2 | 28.8 | 36 | -10.7 | -7.6 | 11.6 | 17.516 | 0.41 | I32KE | 962.5 | 292 | 1.1821 | 0.055204 | 0.0099198 | 0.078862 | 0.01984 | 0.0043091 | 0.0025628 | 0.0032059 | 0.0019038 | 1.2532 | 1.0682 | 1.1607 | 0.092503 | 0.84586 | 0.84602 | 0.84595 | 0.00015965 | 0.0045457 | 0.86792 | 4.75e-05 | 0.89355 | 0.00010342 | 120 | 0.95171 | 0.95271 | 0.95215 | 0.00099594 | 0.0061777 | 0.97168 | 2.99e-05 | 1.0742 | 4.61e-05 | 2.52e-05 | 2.41e-05 | 0.0028007 | 0.0013663 | 0.00011121 | 8.3e-05 | 5.38e-05 | 4.14e-05 | 4.18e-05 | 5.31e-05 | 5.85e-05 | 3.88e-05 | 0.0039097 | 0.0046671 | 0.00013718 | 0.00020083 | 7.48e-05 | 5.98e-05 | 3.21e-05 | 3.53e-05 | 0.041998 | 0.024829 | 0.010524 | 0.0062346 | 0.0083792 | 0.013389 | 0.0030329 | 0.033619 | 0.028209 | 18.301 | 11.818 | 5.0122 | 0.41663 | 0.5 | 4 | 290.77 | 0.349 | 11 | 7 | 0 | 11 | 34 | 16 | 479.59 | 1 | 0.3022 | -1.2422 | 36.8272 | 10 | 41 | 11 | [11 empty] | -44.422
[8 empty] | 0.41 | I19DJ | 1903.4 | 237.4 | 1.9883 | 0.043155 | 0.020619 | 0.080424 | 0.041238 | 0.0096402 | 0.005699 | 0.0089442 | 0.0053863 | 2.3806 | 1.6483 | 2.0144 | 0.36612 | 0.49763 | 0.50499 | 0.50293 | 0.0073552 | 0.0086379 | 0.5127 | 0.0033252 | 0.57129 | 0.00064255 | 120 | 0.54629 | 0.57046 | 0.55664 | 0.024169 | 0.0070926 | 0.57129 | 0.00059108 | 0.5957 | 0.00027498 | 0.00118 | 0.001259 | 0.010621 | 0.01071 | 0.00118 | 0.001259 | 0.00088846 | 0.0012634 | 0.0005216 | 0.00042365 | 0.0015606 | 0.00091058 | 0.014841 | 0.017548 | 0.0016145 | 0.0013886 | 0.00095865 | 0.00096314 | 0.00099245 | 0.00091483 | 0.020639 | 0.015658 | 0.012692 | 0.010888 | 0.01179 | 0.0084601 | 0.0012753 | 0.008849 | 0.017798 | 8.3426 | 6.5286 | 1.7505 | 0.16533 | 0.45 | 1.2 | 237.12 | 0.337 | 12 | 0 | 0 | 12 | 36 | 20 | 132.24 | 1 | 0.2755 | 11.474 | 43.1731 | 10 | 41 | 11 | [11 empty] | -27.145
2015-01-07 | 45.7 | 26.9 | 45.5 | -35.4 | 1.8 | -4.4 | 35.7178 | 0.4 | I26DE | 1052.6 | 104.4 | 2.7864 | 0.19089 | 0.20271 | 0.32051 | 0.40543 | 0.0071474 | 0.0042082 | 0.0066257 | 0.0038701 | 2.7807 | 2.9189 | 2.8498 | 0.069101 | 0.35864 | 0.35897 | 0.35889 | 0.0003259 | 0.51868 | 0.42114 | 0.00044736 | 0.47119 | 0.00084249 | 120 | 0.36121 | 0.36164 | 0.36133 | 0.00042328 | 1.2292 | 0.55664 | 0.00034428 | 0.68848 | 0.00026387 | 0.0013061 | 0.00080681 | 0.002205 | 0.0023745 | 0.00013117 | 9.13e-05 | 4.35e-05 | 4.92e-05 | 7.65e-06 | 1.11e-05 | 0.0020323 | 0.002661 | 0.0034816 | 0.0032166 | 0.00023941 | 0.00023041 | 5.95e-05 | 5.31e-05 | 1.77e-05 | 1.98e-05 | 0.36524 | 0.13826 | 0.024474 | 0.026571 | 0.025522 | 0.031531 | 0.001483 | 0.33971 | 0.14181 | 44.843 | 62.567 | 14.31 | 1.3805 | 0.3 | 6 | 104.86 | 0.328 | 1 | 40 | 0 | 2 | 9 | 25 | 412.24 | 2 | 0.27656 | 48.8461 | 13.7179 | 1 | 5 | 59 | 10.04 | 293.5 | I | 2:05 | -113 | 103.5 | 0.3 | 334.2 | -42.8 | T | 7 | 21.385
[8 empty] | 0.4 | I43RU | 1417.2 | 214.5 | 2.9467 | 0.10751 | 0.054432 | 0.18192 | 0.10886 | 0.0087762 | 0.0052415 | 0.0094046 | 0.0055527 | 3.1955 | 3.2807 | 3.2381 | 0.042633 | 0.33846 | 0.34012 | 0.33936 | 0.0016541 | 0.02988 | 0.34363 | 0.0026294 | 0.34851 | 0.00089322 | 120 | 0.34922 | 0.36321 | 0.35156 | 0.013992 | 0.043455 | 0.46387 | 0.000788 | 0.51758 | 0.00016198 | 0.0043466 | 0.0018149 | 0.021414 | 0.018745 | 0.00085879 | 0.00080258 | 0.00025477 | 0.00010632 | 2.23e-05 | 1.94e-05 | 0.0021738 | 0.0020121 | 0.0096271 | 0.009259 | 0.00081788 | 0.0011631 | 0.00014743 | 0.0002249 | 2.59e-05 | 3.86e-05 | 0.2235 | 0.23481 | 0.085001 | 0.094597 | 0.089799 | 0.079488 | 0.0067853 | 0.1337 | 0.2479 | 20.729 | 17.525 | 2.4889 | 0.19663 | 0.3 | 4 | 213.57 | 0.363 | 2 | 0 | 0 | 2 | 22 | 15 | 888.16 | 2 | 0.3097 | 56.7214 | 37.2176 | 1 | 5 | 59 | 12.56 | 24.8 | I | 0.098727 | -11.8 | 210.1 | -2 | 338.2 | -38.7 | T | 1.6 | 19.311
2014-12-13 | 86.7 | -162.1 | 30.7 | 15.3 | -13.3 | -7.8 | 21.7214 | 0.15 | I18DK | 1427.5 | 345 | 1.8124 | 0.057493 | 0.015869 | 0.083176 | 0.031739 | 0.0066369 | 0.0038196 | 0.0065648 | 0.0039521 | 1.6295 | 1.7401 | 1.6848 | 0.055318 | 0.55135 | 0.55257 | 0.55176 | 0.0012232 | 0.023634 | 0.57129 | 0.0010589 | 0.59082 | 0.00020925 | 120 | 0.55118 | 0.55325 | 0.55176 | 0.0020753 | 0.026568 | 0.57617 | 0.00076667 | 0.62012 | 0.0003775 | 0.00042271 | 0.00036451 | 0.0096095 | 0.0098479 | 0.00084809 | 0.00062086 | 0.00016656 | 0.00018668 | 6.36e-05 | 6.2e-05 | 0.0003457 | 0.00027297 | 0.018076 | 0.025061 | 0.00063453 | 0.00063723 | 0.00016055 | 0.00014123 | 4.29e-05 | 4.82e-05 | 0.025382 | 0.0033426 | 0.0099798 | 0.0088422 | 0.009411 | 0.0025752 | 0.00080439 | 0.015971 | 0.0042195 | 12.532 | 8.6539 | 2.6971 | 0.13577 | 0.4 | 2 | 337.25 | 0.322 | 3 | 50 | 0 | 4 | 15 | 28 | 200.82 | 1 | 0.29156 | 77.476 | -69.288 | 2 | 53 | 52 | [11 empty] | 2.62
[8 empty] | 0.15 | I53US | 2439.7 | 357.8 | 1.1222 | 0.022753 | 0.0062488 | 0.039563 | 0.012498 | 0.0017739 | 0.0010422 | 0.0017771 | 0.0010376 | 1.5041 | 1.1347 | 1.3194 | 0.18467 | 0.89041 | 0.89125 | 0.89111 | 0.00083677 | 0.00096283 | 0.92285 | 3.23e-05 | 0.94727 | 3.7e-05 | 80 | 1.0807 | 1.09 | 1.084 | 0.0093423 | 0.0011902 | 1.3379 | 8.48e-07 | 1.3965 | 5.49e-06 | 1.94e-05 | 1.6e-05 | 0.0053264 | 0.0057784 | 0.00039302 | 0.00016537 | 3.65e-05 | 2.66e-05 | 2e-05 | 2.51e-05 | 1.93e-05 | 2.13e-05 | 0.011585 | 0.011017 | 0.00018769 | 0.00019607 | 4.71e-05 | 5.52e-05 | 8.42e-06 | 7.98e-06 | 0.0098236 | 0.0019465 | 0.0021859 | 0.0022549 | 0.0022204 | 0.00099154 | 4.88e-05 | 0.0076032 | 0.0021845 | 22.303 | 14.877 | 4.4243 | 0.073723 | 0.7 | 3 | 4.762 | 0.327 | 4 | 50 | 0 | 5 | 11 | 39 | 631.02 | 1 | 0.29511 | 64.875 | -147.861 | 2 | 53 | 52 | [11 empty] | 23.049
2014-12-12 | 33.5 | 144.9 | 26.3 | 11.5 | -2.8 | -2.2 | 12.0387 | 0.11 | I30JP | 466.2 | 114.2 | 1.3128 | 0.067307 | 0.017404 | 0.10747 | 0.034809 | 0.003956 | 0.0023792 | 0.0048482 | 0.0029352 | 1.5623 | 1.5556 | 1.5589 | 0.0033529 | 0.75862 | 0.76187 | 0.76172 | 0.0032573 | 0.0016426 | 0.79834 | 0.00040675 | 0.88867 | 0.00030743 | 120 | 0.74373 | 0.75358 | 0.74707 | 0.0098596 | 0.0050779 | 0.78613 | 6.28e-05 | 0.80566 | 0.00020041 | 0.00019598 | 0.00016552 | 0.021444 | 0.016985 | 0.0010205 | 0.0011057 | 0.00033018 | 0.00032505 | 3.81e-05 | 3.62e-05 | 0.00026845 | 0.00029791 | 0.029789 | 0.021283 | 0.0011223 | 0.0011621 | 0.00026845 | 0.00029791 | 5.29e-05 | 7.47e-05 | 0.023141 | 0.017667 | 0.0041909 | 0.0065715 | 0.0053812 | 0.0053992 | 0.0016833 | 0.01776 | 0.018474 | 27.167 | 18.557 | 4.3004 | 0.13638 | 0.7 | 3 | 107.74 | 0.337 | 6 | 45 | 0 | 7 | 15 | 2 | 226.94 | 2 | 0.28939 | 35.3078 | 140.3138 | 6 | 48 | 11 | [11 empty] | -12.783
[8 empty] | 0.11 | I45RU | 1629.4 | 132.5 | 2.0583 | 0.047064 | 0.013442 | 0.066576 | 0.026884 | 0.0058556 | 0.0034425 | 0.005246 | 0.003111 | 2.2156 | 1.9424 | 2.079 | 0.13661 | 0.48548 | 0.48604 | 0.48584 | 0.00056728 | 0.0051181 | 0.48828 | 0.00029112 | 0.49683 | 0.00098443 | 120 | 0.47579 | 0.47968 | 0.47852 | 0.0038941 | 0.013678 | 0.55176 | 0.00024602 | 0.57617 | 0.00062073 | 0.00022533 | 0.00020577 | 0.011103 | 0.010475 | 0.00098792 | 0.0012267 | 8.7e-05 | 1.78e-05 | 0.00034275 | 0.00031692 | 0.00044758 | 0.00056501 | 0.0051342 | 0.0043195 | 0.00045425 | 0.00041595 | 8.91e-05 | 9.2e-05 | 0.00011005 | 0.00010469 | 0.033131 | 0.015481 | 0.016445 | 0.014007 | 0.015226 | 0.0072812 | 0.0017239 | 0.017906 | 0.017108 | 11.37 | 8.1089 | 2.176 | 0.065084 | 0.4 | 1.5 | 127.99 | 0.331 | 8 | 0 | 0 | 8 | 23 | 5 | 425.1 | 1 | 0.28616 | 44.1999 | 131.9773 | 6 | 48 | 11 | [11 empty] | -21.917
2014-11-28 | -45.8 | -172.7 | 26.1 | 0.4 | -1.4 | 13.3 | 13.3795 | 1.7 | I36NZ | 364.3 | 126.4 | 2.749 | 2.5829 | 1.0287 | 4.056 | 2.0573 | 0.032958 | 0.018813 | 0.032576 | 0.019128 | 2.7397 | 2.7409 | 2.7403 | 0.00056272 | 0.36376 | 0.36377 | 0.36377 | 1.72e-05 | 19.09 | 0.70801 | 0.00017427 | 4.0137 | 3.29e-05 | 120 | 0.35657 | NaN | 0.36133 | NaN | 26.198 | 2.4414 | 2.77e-05 | 7.6416 | 3.3e-06 | 0.0039295 | 0.0021 | 0.025922 | 0.015321 | 0.00065038 | 0.00085974 | 0.0006167 | 0.00038052 | 8.04e-05 | 7.86e-05 | 0.0094472 | 0.0069429 | 0.032 | 0.023872 | 0.0026664 | 0.0051173 | 0.0031374 | 0.0089628 | 0.00023977 | 0.00047447 | 31.398 | 3.4208 | 0.98053 | 0.44064 | 0.71058 | 2.4268 | 0.38176 | 30.688 | 4.1942 | 123.07 | 93.977 | 44.187 | 8.3659 | 0.01 | 9 | 130.09 | 0.353 | 11 | 40 | 0 | 12 | 7 | 2 | 348.78 | 1 | 0.30769 | -43.9166 | -176.4834 | 11 | 47 | 18 | 3.64 | 289.9 | I | 12:06 | 243.4 | 110.9 | -2.2 | 271.9 | -107.6 | T | 1 | 37.559
[8 empty] | 1.7 | I05AU | 3149.9 | 110.5 | 10.1136 | 0.1895 | 0.023049 | 0.23709 | 0.046098 | 0.013783 | 0.0082278 | 0.014334 | 0.0082762 | 9.9196 | 9.4635 | 9.6916 | 0.22802 | 0.098792 | 0.099486 | 0.098877 | 0.00069431 | 0.11404 | 0.12024 | 0.00061881 | 0.13245 | 0.0027902 | 120 | 0.14043 | 0.14205 | 0.1416 | 0.0016164 | 0.23835 | 0.15625 | 0.020911 | 0.19043 | 0.013824 | 0.001233 | 0.00047749 | 0.0099119 | 0.0046984 | 0.00055444 | 0.00011065 | 0.00023365 | 0.00013362 | 9.47e-05 | 0.00010122 | 0.0034568 | 0.0029775 | 0.007881 | 0.0068267 | 0.00076191 | 0.00077569 | 0.00028224 | 0.00032782 | 0.00010285 | 8.58e-05 | 0.84215 | 0.090844 | 0.27757 | 0.23019 | 0.25388 | 0.050069 | 0.033507 | 0.58827 | 0.10373 | 17.202 | 10.8 | 3.3171 | 0.10133 | 0.05 | 4 | 111.7 | 0.355 | 14 | 15 | 0 | 14 | 34 | 8 | 987.76 | 1 | 0.31468 | -42.491 | 147.681 | 11 | 47 | 18 | [11 empty] | 34.998
[8 empty] | 1.7 | I22FR | 3212.4 | 149.7 | 3.0341 | 0.071473 | 0.010345 | 0.11891 | 0.02069 | 0.010045 | 0.0059941 | 0.0095322 | 0.0055751 | 2.8722 | 2.8319 | 2.8521 | 0.020145 | 0.32949 | 0.32966 | 0.32959 | 0.00016857 | 0.10693 | 0.33691 | 0.0085124 | 0.34058 | 0.002433 | 120 | 0.37092 | 0.37153 | 0.37109 | 0.00060946 | 0.15382 | 0.41504 | 0.0037048 | 0.43457 | 0.0014767 | 0.0014525 | 0.0010749 | 0.0094944 | 0.0021667 | 0.0020618 | 0.0028203 | 5.96e-05 | 7.53e-05 | 1.06e-05 | 1.12e-05 | 0.0011049 | 0.00070376 | 0.014169 | 0.0081854 | 0.00090563 | 0.00078486 | 0.00017046 | 0.00012444 | 5.06e-05 | 4.72e-05 | 0.21395 | 0.04317 | 0.083969 | 0.082244 | 0.083106 | 0.031216 | 0.0012197 | 0.13084 | 0.053274 | 11.838 | 7.3583 | 2.5744 | 0.13434 | 0.25 | 1.5 | 150.26 | 0.352 | 14 | 25 | 0 | 14 | 48 | 58 | 748.98 | 1 | 0.29472 | -22.1845 | 166.8459 | 11 | 47 | 18 | 28.92 | 315.6 | I | 14:48 | 699.9 | 151.4 | 3.7 | 317.6 | -49.4 | _ | 2.1 | 31.183
[8 empty] | 1.7 | I55US | 3653.8 | 25.7 | 2.7864 | 0.018528 | 0.0084895 | 0.033016 | 0.016979 | 0.0023976 | 0.0013979 | 0.0025085 | 0.0014632 | 2.7789 | 3.2129 | 2.9959 | 0.217 | 0.27738 | 0.36053 | 0.35889 | 0.08315 | 0.0074225 | 0.38086 | 0.00026749 | 0.39551 | 0.00015869 | 120 | 0.36286 | 0.36702 | 0.36621 | 0.0041613 | 0.010933 | 0.38086 | 0.000286 | 0.40039 | 7.39e-05 | 0.00048169 | 0.00058004 | 0.00054066 | 0.00043762 | 3.75e-05 | 4.82e-05 | 1.58e-05 | 1.61e-05 | 1.09e-06 | 9.28e-07 | 0.00027915 | 0.00021924 | 0.000758 | 0.0006543 | 7.14e-05 | 0.0001023 | 9.96e-06 | 1.05e-05 | 2.32e-06 | 2.56e-06 | 0.0082133 | 0.0044895 | 0.0016331 | 0.0017385 | 0.0016858 | 0.00083702 | 7.46e-05 | 0.0065275 | 0.0045668 | 13.771 | 10.706 | 4.872 | 0.23671 | 0.3 | 2 | 337.01 | 0.319 | 14 | 50 | 0 | 15 | 6 | 37 | 269.8 | 1 | 0.30553 | -77.731 | 167.5881 | 11 | 47 | 18 | 33.59 | 187.8 | I | 0.62847 | 35.8 | 26.5 | -0.2 | 339.7 | -27.2 | T | 2 | -0.198
[8 empty] | 1.7 | I07AU | 5590.1 | 133.6 | 3.3574 | 0.040617 | 0.020495 | 0.071929 | 0.040991 | 0.0087064 | 0.0051263 | 0.0080322 | 0.0047421 | 3.186 | 3.6294 | 3.4077 | 0.22169 | 0.29385 | 0.30684 | 0.29785 | 0.012999 | 0.026862 | 0.31738 | 0.003756 | 0.33691 | 0.0022489 | 80 | 0.29944 | 0.30433 | 0.30273 | 0.0048912 | 0.05563 | 0.3418 | 0.00079844 | 0.39063 | 0.00042682 | 0.0058013 | 0.0065286 | 0.01016 | 0.017259 | 0.00060813 | 0.00051596 | 0.00075374 | 0.0013446 | 0.00011426 | 9.83e-05 | 0.0023109 | 0.0015138 | 0.0064507 | 0.0056143 | 0.0005171 | 0.00048573 | 0.00013316 | 9.58e-05 | 4.25e-05 | 4.27e-05 | 0.039094 | 0.024736 | 0.020999 | 0.02274 | 0.02187 | 0.038389 | 0.0012312 | 0.017224 | 0.045668 | 8.2616 | 6.7697 | 1.7876 | 0.48636 | 0.25 | 1.1 | 133.22 | 0.395 | 16 | 40 | 0 | 17 | 2 | 22 | 264.69 | 1 | 0.29571 | -19.9348 | 134.3295 | 11 | 47 | 18 | [11 empty] | 36.652
26a-Nov-14 | -68.2 | -24 | 37 | -7 | 16.1 | 9.4 | 19.9141 | 0.32 | I27DE | 668.4 | 286.6 | 1.7356 | 0.024263 | 0.0055663 | 0.03703 | 0.011133 | 0.0012575 | 0.00075205 | 0.0017041 | 0.00099211 | 1.6337 | 1.5983 | 1.616 | 0.017729 | 0.5749 | 0.57647 | 0.57617 | 0.0015787 | 0.0042495 | 0.75684 | 2.53e-05 | 1.0498 | 8.76e-07 | 120 | 0.57394 | 0.57643 | 0.57617 | 0.0024853 | 0.0047707 | 0.60059 | 1.36e-05 | 0.69336 | 3.75e-06 | 4.76e-05 | 6.02e-05 | 0.0012378 | 0.0011689 | 6.5e-05 | 0.00012022 | 1.78e-05 | 1.5e-05 | 2.44e-06 | 2.04e-06 | 4.89e-05 | 6.77e-05 | 0.00083045 | 0.00061818 | 5.52e-05 | 8.52e-05 | 1.22e-05 | 9.51e-06 | 2.82e-06 | 2.34e-06 | 0.0039598 | 0.0012926 | 0.00026274 | 0.00048292 | 0.00037283 | 0.00043543 | 0.00015569 | 0.003587 | 0.0013639 | 29.446 | 19.71 | 10.621 | 0.46411 | 0.5 | 7.5 | 285.26 | 0.317 | 18 | 0 | 0 | 18 | 16 | 24 | 128.98 | 1 | 0.3083 | -70.662 | -8.321 | 17 | 40 | 16 | [11 empty] | -27.07
2014-11-04 | 43.1 | 115.8 | 22.2 | -7.2 | -12.1 | -7.7 | 16.0481 | 0.45 | I45RU | 1305.2 | 270.3 | 2.905 | 0.18401 | 0.032226 | 0.29866 | 0.064452 | 0.0067127 | 0.0040146 | 0.014199 | 0.0082876 | 2.802 | 2.5175 | 2.6598 | 0.14222 | 0.34415 | 0.34487 | 0.34424 | 0.00072812 | 0.17372 | 0.35156 | 0.0021845 | 0.38696 | 0.0012526 | 80 | 0.33173 | 0.3326 | 0.33203 | 0.0008706 | 0.33281 | 0.83008 | 6.99e-05 | 0.84961 | 8.74e-05 | 0.0031933 | 0.0024448 | 0.0016132 | 0.00018633 | 0.00017879 | 0.00024256 | 0.00013872 | 0.0001007 | 1.93e-05 | 1.9e-05 | 0.0020629 | 0.0024224 | 0.0049215 | 0.0058327 | 0.00022612 | 0.00024959 | 7.47e-05 | 5.75e-05 | 4.76e-05 | 5.57e-05 | 0.70541 | 0.25218 | 0.033946 | 0.18181 | 0.10788 | 0.077281 | 0.10456 | 0.59753 | 0.26375 | 44.491 | 28.288 | 6.5389 | 1.1346 | 0.2 | 1 | 271.92 | 0.363 | 21 | 0 | 0 | 21 | 17 | 1 | 631.02 | 1 | 0.34248 | 44.1999 | 131.9773 | 20 | 13 | 30 | [11 empty] | 47.744
2014-10-14 | -2 | 119.2 | 27.2 | 15 | -6.9 | -3.5 | 16.8778 | 0.1 | I39PW | 2005.7 | 238.7 | 1.5198 | 0.016536 | 0.0093216 | 0.025801 | 0.018643 | 0.0030575 | 0.0018051 | 0.0027677 | 0.0016623 | 1.0978 | 1.4028 | 1.2503 | 0.15248 | 0.65747 | 0.65964 | 0.65796 | 0.0021744 | 0.0021939 | 0.66162 | 7.92e-05 | 0.67017 | 0.00025982 | 80 | 0.66579 | 0.73462 | 0.69336 | 0.068831 | 0.0012497 | 0.72266 | 0.00018556 | 0.79102 | 0.00011079 | 0.00024803 | 5.36e-05 | 0.0011379 | 0.00069607 | 0.00075231 | 0.00069741 | 1.48e-05 | 1.81e-05 | 2.94e-05 | 4.26e-06 | 0.00038063 | 0.00044816 | 0.0037056 | 0.0036619 | 0.00070344 | 0.00038671 | 0.00013388 | 8.77e-05 | 4.33e-05 | 4.33e-05 | 0.0095119 | 0.015354 | 0.0068277 | 0.0054869 | 0.0061573 | 0.017419 | 0.00094808 | 0.0033545 | 0.023219 | 8.4387 | 7.8741 | 1.5448 | 0.14447 | 0.6 | 2.5 | 317.52 | 0.34 | 12 | 30 | 0 | 12 | 48 | 17 | 589.8 | 1 | 0.23338 | 7.5355 | 134.547 | 10 | 25 | 3 | [11 empty] | 14.573
2014-08-23 | -61.7 | 132.6 | 22.2 | -2.3 | 5.7 | 16.5 | 17.6077 | 7.6 | I05AU | 2358 | 199.9 | 2.5842 | 0.11723 | 0.029818 | 0.20502 | 0.059636 | 0.012293 | 0.007287 | 0.01202 | 0.0072195 | 2.7581 | 2.3733 | 2.5657 | 0.19239 | 0.38618 | 0.38721 | 0.38696 | 0.0010298 | 0.31678 | 0.40283 | 0.0042488 | 0.42114 | 0.0022479 | 120 | 0.46255 | 0.46962 | 0.46387 | 0.0070693 | 0.1141 | 0.53223 | 0.00036618 | 0.55176 | 0.0022244 | 0.0080755 | 0.0064005 | 0.033103 | 0.021201 | 0.0022392 | 0.001717 | 0.00033629 | 0.0002281 | 6.14e-05 | 6.09e-05 | 0.0050827 | 0.0027996 | 0.038767 | 0.049271 | 0.0016479 | 0.0014374 | 0.00018897 | 0.00016528 | 6.84e-05 | 5.37e-05 | 0.44146 | 0.10382 | 0.079134 | 0.075633 | 0.077384 | 0.037729 | 0.0024752 | 0.36408 | 0.11047 | 16.677 | 11.012 | 5.7048 | 0.14348 | 0.35 | 4 | 192.72 | 0.341 | 8 | 15 | 0 | 8 | 42 | 45 | 462.86 | 1 | 0.29534 | -42.491 | 147.681 | 6 | 29 | 41 | [11 empty] | 40.779
2014-05-16 | -44.2 | -176.2 | 44 | 14.4 | 4.6 | 6.5 | 16.4551 | 0.82 | I36NZ | 38.8 | 144.4 | 3.7237 | 3.5258 | 1.5636 | 5.4939 | 3.1272 | 0.02803 | 0.017062 | 0.028821 | 0.017217 | 3.1013 | 3.3615 | 3.2314 | 0.13008 | 0.26827 | 0.2694 | 0.26855 | 0.0011317 | 13.236 | 8.5498 | 3.11e-07 | 9.2871 | 1.2e-08 | 119.95 | 0.26827 | 0.2694 | 0.26855 | 0.0011317 | 13.236 | 8.5498 | 3.11e-07 | 9.2871 | 1.2e-08 | 0.035134 | 0.025948 | 0.051865 | 0.044249 | 0.0008271 | 0.0009441 | 0.00012507 | 0.0001214 | 0.00011326 | 0.00013687 | 0.035134 | 0.025948 | 0.051865 | 0.044249 | 0.0008271 | 0.0009441 | 0.00012507 | 0.0001214 | 0.00011326 | 0.00013687 | 17.294 | 2.3784 | 0.099475 | 0.12336 | 0.11141 | 0.032559 | 0.016886 | 17.183 | 2.3786 | 196 | 163.34 | 155.22 | 7.7951 | 0.1 | 3 | 135.44 | 0.485 | 11 | 45 | 4 | 12 | 45 | 17 | 120 | 1 | 0.2604 | -43.9166 | -176.4834 | 12 | 42 | 48 | [11 empty] | -31.162
2014-05-08 | -36.9 | 87.3 | 35.4 | -2 | -16.1 | 9.9 | 19.0058 | 2.4 | I04AU | 2624.5 | 255.9 | 2.7126 | 0.12828 | 0.034614 | 0.20308 | 0.069228 | 0.027422 | 0.015995 | 0.024761 | 0.014613 | 2.969 | 3.0351 | 3.0021 | 0.033014 | 0.36769 | 0.3713 | 0.36865 | 0.0036098 | 0.2608 | 0.37598 | 0.018181 | 0.3833 | 0.02159 | 90 | 0.30996 | 0.38297 | 0.33203 | 0.073006 | 0.17795 | 0.39063 | 0.02162 | 0.46875 | 0.0034346 | 0.023907 | 0.01482 | 0.075431 | 0.071983 | 0.0038147 | 0.0051377 | 0.00092559 | 0.0008029 | 0.0001601 | 0.00011578 | 0.065367 | 0.040693 | 0.14477 | 0.13384 | 0.0053788 | 0.0037615 | 0.001569 | 0.0015254 | 0.00024837 | 0.00015913 | 0.48478 | 0.10603 | 0.31371 | 0.26852 | 0.29111 | 0.04108 | 0.031956 | 0.19367 | 0.11371 | 7.4057 | 5.0033 | 1.6653 | 0.08614 | 0.3 | 1.5 | 254.56 | 0.348 | 21 | 16 | 6 | 21 | 57 | 32 | 400.87 | 1 | 0.32421 | -34.5976 | 116.3567 | 19 | 42 | 37 | [11 empty] | 35.797
2014-03-29 | -28.7 | 121.5 | 30.7 | 10 | -12.7 | 2.2 | 16.3135 | 0.13 | I07AU | 1622.8 | 230.6 | 1.6158 | 0.033601 | 0.0022016 | 0.052987 | 0.0044032 | 0.0021028 | 0.001251 | 0.0019027 | 0.0011019 | 1.933 | 1.8644 | 1.8987 | 0.034277 | 0.61884 | 0.61903 | 0.6189 | 0.00019525 | 0.0023016 | 0.62378 | 2.2118e-05 | 0.64697 | 5.4755e-05 | 90 | 0.39859 | 0.40506 | 0.40039 | 0.0064693 | 0.0055929 | 0.43945 | 0.00012902 | 0.46875 | 0.00010842 | 1.7963e-05 | 2.3872e-05 | 0.0077463 | 0.0007808 | 0.00023215 | 0.00024446 | 1.6538e-05 | 3.7856e-06 | 7.322e-06 | 2.6944e-06 | 0.00031549 | 0.00036229 | 0.0034894 | 0.0027822 | 0.00010469 | 8.8733e-05 | 2.7423e-05 | 1.7497e-05 | 1.2608e-05 | 1.1226e-05 | 0.010785 | 0.0044221 | 0.0024781 | 0.0019904 | 0.0022342 | 0.0027535 | 0.00034488 | 0.0085504 | 0.0052093 | 25.198 | 15.137 | 4.827 | 0.7856 | 0.5 | 2 | 230.17 | 0.345 | 15 | 0 | 31 | 15 | 15 | 5 | 490.41 | 1 | 0.30254 | -19.9348 | 134.3295 | 13 | 45 | 41 | 14.44 | 57.8 | I | 15:14 | 14 | 230.8 | -1.7 | 316 | -60.9 | T | 3.3 | 0.445
[8 empty] | 0.13 | I05AU | 2802.3 | 294.7 | 1.6254 | 0.012447 | 0.0059163 | 0.01996 | 0.011833 | 0.0018551 | 0.0010751 | 0.0017834 | 0.001066 | 1.9009 | 1.873 | 1.8869 | 0.01395 | 0.61506 | 0.61662 | 0.61523 | 0.0015646 | 0.0014389 | 0.62988 | 8.15e-05 | 0.67871 | 6.37e-05 | 90 | 0.55961 | 0.57654 | 0.56641 | 0.016931 | 0.0010031 | 0.61523 | 2.68e-05 | 0.6543 | 1.13e-05 | 2.75e-05 | 1.76e-05 | 0.0043291 | 0.0047708 | 5.42e-05 | 6.34e-05 | 1.08e-05 | 7.47e-06 | 6.93e-06 | 9.45e-06 | 4.81e-05 | 4.81e-05 | 0.0046348 | 0.0051901 | 0.00011203 | 0.00010989 | 5.37e-05 | 7.12e-05 | 9.55e-06 | 9.31e-06 | 0.0033844 | 0.0011572 | 0.0013509 | 0.0012472 | 0.0012991 | 0.00039665 | 7.34e-05 | 0.0020853 | 0.0012233 | 10.759 | 8.9201 | 2.6053 | 0.1056 | 0.5 | 1.8 | 294.37 | 0.344 | 15 | 29 | 34 | 16 | 20 | 48 | 351.64 | 1 | 0.3011 | -42.491 | 147.681 | 13 | 45 | 41 | 25.6 | 130.6 | I | 16:20 | 22.9 | 295.3 | 0.1 | 324.6 | -42.3 | T | 1.4 | 9.829
[8 empty] | 0.13 | I06AU | 3150.2 | 129.5 | 1.6031 | 0.020117 | 0.0099914 | 0.034746 | 0.019983 | 0.0028709 | 0.0016979 | 0.0034311 | 0.0020229 | 1.8212 | 2.0928 | 1.957 | 0.13582 | 0.62355 | 0.62403 | 0.62378 | 0.00047953 | 0.0028261 | 0.6311 | 0.00047432 | 0.63477 | 0.000161 | 120 | 0.6176 | 0.62201 | 0.62012 | 0.0044099 | 0.0031399 | 0.63965 | 9.97e-05 | 0.74707 | 8.38e-05 | 6.36e-05 | 7.99e-05 | 0.0052711 | 0.0012194 | 0.00095809 | 0.00082107 | 9.07e-05 | 6.7e-05 | 4.21e-05 | 3.48e-05 | 0.00019409 | 0.00013252 | 0.0064176 | 0.0046672 | 0.0016906 | 0.001437 | 0.0001299 | 0.00014077 | 2.71e-05 | 2.46e-05 | 0.016111 | 0.0052236 | 0.0079868 | 0.010296 | 0.0091412 | 0.0041858 | 0.0016326 | 0.0069697 | 0.0066937 | 12.103 | 9.9837 | 1.7624 | 0.071615 | 0.6 | 3 | 129.06 | 0.361 | 16 | 15 | 0 | 16 | 34 | 18 | 777.96 | 1 | 0.31138 | -12.1465 | 96.8203 | 13 | 45 | 41 | 27.98 | 300 | I | 16:34 | -29 | 128.6 | -0.1 | 311.7 | -55.2 | T | 0.9 | -5.48
2014-01-12 | 2.9 | 64.4 | 37 | -5.2 | -15.1 | 2.6 | 16.1805 | 0.24 | I19DJ | 2526 | 110.6 | 4.0059 | 0.071835 | 0.018719 | 0.11755 | 0.037437 | 0.0058187 | 0.0034498 | 0.0064984 | 0.0037462 | 3.5038 | 3.3435 | 3.4236 | 0.080145 | 0.24928 | 0.25047 | 0.24963 | 0.001189 | 0.068007 | 0.25269 | 0.010052 | 0.26245 | 0.012797 | 120 | 0.29192 | 0.29842 | 0.29297 | 0.0065069 | 0.064408 | 0.31738 | 0.0024229 | 0.42969 | 0.00042741 | 0.0049648 | 0.00049327 | 0.0047302 | 0.0048507 | 0.00019644 | 0.00012754 | 6.82e-05 | 9.38e-05 | 2.62e-05 | 1.46e-05 | 0.0020948 | 0.001856 | 0.0031539 | 0.0027707 | 0.00022124 | 0.00017547 | 0.00024218 | 0.00029392 | 6.6e-05 | 6.81e-05 | 0.14245 | 0.0066442 | 0.033856 | 0.039667 | 0.036761 | 0.004621 | 0.0041088 | 0.10568 | 0.0080932 | 20.203 | 13.597 | 3.8749 | 0.11891 | 0.2 | 6 | 112.75 | 0.359 | 17 | 28 | 31 | 18 | 20 | 49 | 821.36 | 1 | 0.30068 | 11.474 | 43.1731 | 16 | 0 | 48 | [11 empty] | 24.087
[8 empty] | 0.24 | I33MG | 3071.1 | 39.3 | 1.6787 | 0.037975 | 0.019959 | 0.068428 | 0.039918 | 0.0066528 | 0.0040076 | 0.0090826 | 0.0052663 | 1.9069 | 1.7298 | 1.8183 | 0.088554 | 0.59492 | 0.59648 | 0.5957 | 0.0015584 | 0.0025183 | 0.60059 | 0.00019042 | 0.61035 | 0.00060354 | 60 | 0.54312 | 0.57958 | 0.55664 | 0.036457 | 0.0067429 | 0.74219 | 0.00026161 | 0.77148 | 0.00015248 | 0.00029048 | 0.00027781 | 0.027209 | 0.018993 | 0.0010381 | 0.00075013 | 0.00014658 | 0.00013637 | 0.00010874 | 0.00012549 | 0.0010762 | 0.0012922 | 0.020302 | 0.024613 | 0.00066536 | 0.001165 | 0.00038288 | 0.00025061 | 0.00010515 | 0.00016407 | 0.014615 | 0.0035151 | 0.0065831 | 0.012837 | 0.0097101 | 0.003005 | 0.0044222 | 0.0049051 | 0.0046245 | 10.286 | 8.625 | 1.5052 | 0.14378 | 0.4 | 1.2 | 34.216 | 0.358 | 18 | 35 | 50 | 18 | 49 | 41 | 141.07 | 1 | 0.30308 | -19.0109 | 47.305 | 16 | 0 | 48 | 26.6 | 212.4 | I | 0.78461 | 128.2 | 34.8 | 0.4 | 309.5 | -57.5 | T | 3.3 | 38.3687
[8 empty] | 0.24 | I32KE | 3099.4 | 81.4 | 1.9622 | 0.070454 | 0.0083097 | 0.12982 | 0.016619 | 0.0062858 | 0.0036501 | 0.0064977 | 0.0038636 | 1.6337 | 1.8819 | 1.7578 | 0.12409 | 0.50954 | 0.5103 | 0.50964 | 0.00075436 | 0.018049 | 0.5127 | 0.0004731 | 0.52002 | 0.000331 | 120 | 0.60516 | 0.6064 | 0.60547 | 0.0012365 | 0.062009 | 0.70313 | 0.00054107 | 0.75684 | 0.00020454 | 0.00056028 | 0.0007953 | 0.019447 | 0.013846 | 0.00097615 | 0.00039699 | 5.56e-05 | 4.96e-05 | 1.01e-05 | 8.78e-06 | 0.00024915 | 0.00027479 | 0.020075 | 0.024319 | 0.00052118 | 0.00037505 | 0.00016565 | 8.16e-05 | 8.49e-05 | 8.61e-05 | 0.17362 | 0.021433 | 0.053042 | 0.051098 | 0.05207 | 0.0057441 | 0.0013751 | 0.12155 | 0.022189 | 20.652 | 12.281 | 3.3343 | 0.11665 | 0.4 | 5 | 84.17 | 0.367 | 18 | 2 | 3 | 18 | 46 | 0 | 1058.6 | 1 | 0.31269 | -1.2422 | 36.8272 | 16 | 0 | 48 | 25.59 | 259.9 | I | 0.77801 | -70.2 | 83.1 | 3.7 | 364.8 | -2.2 | T | 2.4 | 42.798
[8 empty] | 0.24 | I47ZA | 5453.4 | 56.6 | 1.4734 | 0.014077 | 0.005666 | 0.022187 | 0.011332 | 0.0036705 | 0.0021578 | 0.0027749 | 0.0016182 | 2.0243 | 1.5418 | 1.7831 | 0.24129 | 0.67753 | 0.6798 | 0.67871 | 0.0022761 | 0.0012297 | 0.68359 | 0.00024747 | 0.70068 | 0.00021524 | 120 | 0.83865 | 0.85261 | 0.84473 | 0.013956 | 0.00055559 | 0.88379 | 9.73e-05 | 0.91797 | 3.01e-05 | 0.00016998 | 0.00012188 | 0.0078956 | 0.0049894 | 0.00042626 | 0.00044208 | 8.97e-05 | 5.37e-05 | 2.61e-05 | 1.25e-05 | 8.38e-05 | 5.6e-05 | 0.0082196 | 0.0053614 | 0.00046824 | 0.00040319 | 0.00011416 | 0.00013025 | 1.9e-05 | 1.98e-05 | 0.0048582 | 0.001848 | 0.0055986 | 0.0031623 | 0.0043805 | 0.0023543 | 0.0017228 | 0.00047774 | 0.0029929 | 6.0447 | 4.7074 | 1.1091 | 0.16231 | 0.6 | 4 | 56.585 | 0.346 | 20 | 59 | 18 | 21 | 9 | 43 | 368.55 | 1 | 0.29422 | -28.6211 | 25.2352 | 16 | 0 | 48 | 47.58 | 225.5 | I | 0.88186 | 831.5 | 55 | 0.9 | 322.2 | -44.7 | _ |  | 54.245
2014-01-08 | -1.3 | 147.6 | 18.7 | -3.4 | -43.5 | -10.3 | 44.8319 | 0.11 | I39PW | 1749.7 | 123.6 | 1.9096 | 0.021769 | 0.0060324 | 0.035891 | 0.012065 | 0.0030925 | 0.0018289 | 0.0031489 | 0.0018619 | 1.9157 | 1.62 | 1.7679 | 0.14787 | 0.52247 | 0.52716 | 0.52368 | 0.0046866 | 0.0031771 | 0.52734 | 0.00042481 | 0.53467 | 9.05e-05 | 120 | 0.52053 | 0.53061 | 0.52734 | 0.010082 | 0.0032097 | 0.53711 | 0.00068402 | 0.58105 | 0.00010409 | 0.00037315 | 0.00017004 | 0.0041965 | 0.0041542 | 0.00035556 | 0.00037395 | 6.93e-05 | 9.09e-05 | 3.46e-05 | 2.34e-05 | 0.00041907 | 0.00031801 | 0.0051493 | 0.0037087 | 0.00058251 | 0.00048227 | 0.0001352 | 0.00014072 | 2.58e-05 | 1.72e-05 | 0.0087794 | 0.0020977 | 0.0048148 | 0.0048217 | 0.0048182 | 0.0014165 | 4.84e-06 | 0.0039612 | 0.0025312 | 11.606 | 7.895 | 1.8221 | 0.038246 | 0.5 | 1.5 | 124.22 | 0.358 | 17 | 47 | 53 | 18 | 39 | 41 | 426.6 | 1 | 0.30985 | 7.5355 | 134.547 | 17 | 5 | 34 | [11 empty] | 14.823
[8 empty] | 0.11 | I07AU | 2525.1 | 36.5 | 2.4381 | 0.049454 | 0.04405 | 0.068275 | 0.0881 | 0.0094285 | 0.0055522 | 0.011156 | 0.0066424 | 1.3377 | 1.5828 | 1.4603 | 0.12254 | 0.40609 | 0.42212 | 0.41016 | 0.016031 | 0.0013813 | 0.41016 | 0.0050942 | 0.41992 | 0.00097853 | 120 | 0.40304 | 0.43255 | 0.41992 | 0.029518 | 0.016181 | 0.43457 | 0.0042009 | 0.46875 | 0.0025528 | 0.002254 | 0.0027454 | 0.01763 | 0.011227 | 0.0017841 | 0.001057 | 0.00050663 | 0.00076091 | 0.00032788 | 0.00023908 | 0.0051907 | 0.0034204 | 0.018541 | 0.01993 | 0.0015071 | 0.0013187 | 0.00069707 | 0.00078949 | 0.00016578 | 0.00018342 | 0.046263 | 0.082299 | 0.029079 | 0.040067 | 0.034573 | 0.10222 | 0.0077696 | 0.01169 | 0.13123 | 7.2413 | 10.271 | 1.3381 | 0.26212 | 0.4 | 2.5 | 34.399 | 0.352 | 18 | 33 | 14 | 19 | 25 | 7 | 276.04 | 1 | 0.30158 | -19.9348 | 134.3295 | 17 | 5 | 34 | [11 empty] | 26.257
2013-12-23 | 39.5 | 2 | 34.3 | -1.1 | 11.4 | -9.9 | 15.1387 | 0.43 | I48TN | 764.1 | 304.7 | 1.5815 | 0.25917 | 0.059521 | 0.33883 | 0.11904 | 0.0084636 | 0.0050199 | 0.0099384 | 0.005971 | 1.592 | 1.2323 | 1.4122 | 0.17988 | 0.62556 | 0.64272 | 0.63232 | 0.017164 | 0.018356 | 0.63477 | 0.0089935 | 0.64697 | 0.0020507 | 80 | 0.73174 | 0.73291 | 0.73242 | 0.0011648 | 0.11124 | 0.89844 | 0.0016635 | 1.2598 | 0.00037783 | 0.0063497 | 0.013917 | 0.050187 | 0.05252 | 0.0079375 | 0.012947 | 0.0019954 | 0.004924 | 0.00042622 | 0.00083285 | 0.0014403 | 0.0023481 | 0.068682 | 0.052373 | 0.0032642 | 0.0022702 | 0.00056955 | 0.00058088 | 0.00090656 | 0.0021597 | 0.32247 | 0.88148 | 0.042113 | 0.13101 | 0.086559 | 0.28904 | 0.062857 | 0.23591 | 0.92766 | 40.034 | 27.598 | 3.7254 | 1.8307 | 0.45 | 7 | 307.55 | 0.348 | 8 | 15 | 35 | 8 | 56 | 43 | 308.95 | 1 | 0.49424 | 35.8052 | 9.323 | 8 | 30 | 57 | 4.24 | 122.7 | I | 8:56 | -81.2 | 305.9 | 0.6 | 315.5 | -61.8 | T | 1.5 | 74.337
[8 empty] | 0.43 | I26DE | 1394.4 | 226.2 | 2.1672 | 0.14913 | 0.036116 | 0.23641 | 0.072233 | 0.0077816 | 0.0046057 | 0.013261 | 0.0077822 | 2.7068 | 1.9147 | 2.3108 | 0.39607 | 0.46036 | 0.46153 | 0.46143 | 0.0011654 | 0.2105 | 0.47119 | 0.0029252 | 0.47852 | 0.002416 | 80 | 0.4584 | 0.45931 | 0.45898 | 0.00091521 | 0.2223 | 0.50781 | 0.0036442 | 0.99609 | 0.00016574 | 0.0014703 | 0.0017745 | 0.0074837 | 0.0075437 | 0.00084441 | 0.00076125 | 0.00033784 | 0.00030045 | 0.00020035 | 0.0001876 | 0.0023591 | 0.0027275 | 0.023054 | 0.022405 | 0.00092979 | 0.0012352 | 0.00044272 | 0.00046261 | 0.00031949 | 0.00036167 | 0.20678 | 0.096447 | 0.016546 | 0.063966 | 0.040256 | 0.028313 | 0.033531 | 0.16652 | 0.10052 | 30.381 | 20.236 | 5.1366 | 0.1943 | 0.4 | 2 | 214.21 | 0.345 | 9 | 10 | 42 | 9 | 49 | 37 | 239.22 | 1 | 0.29542 | 48.8461 | 13.7179 | 8 | 30 | 57 | 12.41 | 28 | I | 9:50 | 27.9 | 214.4 | 0.3 | 324.5 | -52.4 | T | 1.2 | 85.611
[8 empty] | 0.43 | I31KZ | 4459 | 276.5 | 1.9321 | 0.020316 | 0.0062314 | 0.032816 | 0.012463 | 0.0038689 | 0.0022064 | 0.0051637 | 0.0029996 | 1.5695 | 1.8926 | 1.731 | 0.1616 | 0.51347 | 0.51938 | 0.51758 | 0.0059129 | 0.0032234 | 0.52734 | 0.00049857 | 0.54688 | 0.00038288 | 80 | 0.48675 | 0.52117 | 0.51758 | 0.034428 | 0.0022589 | 0.53711 | 0.00015938 | 0.61523 | 0.00013668 | 0.00016777 | 0.00020912 | 0.0018268 | 0.001259 | 0.00010832 | 0.00010501 | 3.63e-05 | 2.5e-05 | 3.87e-05 | 2.85e-05 | 0.0002491 | 0.00024653 | 0.0019192 | 0.0018226 | 0.00020856 | 0.00021016 | 3.67e-05 | 4.38e-05 | 6.68e-05 | 8.8e-05 | 0.0077736 | 0.0010987 | 0.0029259 | 0.0050797 | 0.0040028 | 0.00039124 | 0.001523 | 0.0037709 | 0.0011663 | 8.4819 | 5.8115 | 1.9421 | 0.083861 | 0.3 | 1 | 275.97 | 0.337 | 11 | 54 | 39 | 12 | 31 | 58 | 176.22 | 1 | 0.30835 | 50.4086 | 58.0343 | 8 | 30 | 57 | 39.12 | 54.2 | I | 12:32 | 101.1 | 275.7 | 2.9 | 328.6 | -38.4 | T | 2 | 123.374
2013-12-08 | 32.8 | -165.1 | 23.5 | 2.3 | 2.5 | -11.3 | 11.7996 | 0.2 | I59US | 1730.3 | 329.9 | 1.5399 | 0.026549 | 0.01124 | 0.043824 | 0.02248 | 0.0040666 | 0.0024166 | 0.0043743 | 0.0026072 | 1.4853 | 1.8764 | 1.6808 | 0.19554 | 0.64905 | 0.64993 | 0.64941 | 0.0008808 | 0.0075686 | 0.66162 | 5.29e-05 | 0.67627 | 0.00022869 | 100 | 0.74895 | 0.75671 | 0.75195 | 0.0077576 | 0.003206 | 0.9082 | 5.69e-05 | 0.9668 | 0.0001378 | 0.00028617 | 0.00022307 | 0.044747 | 0.029922 | 0.00095418 | 0.0013265 | 0.00010125 | 5.29e-05 | 4.73e-05 | 5.99e-05 | 0.00020186 | 0.00016958 | 0.1018 | 0.084453 | 0.00091861 | 0.00091285 | 0.00020186 | 0.00016958 | 4.39e-05 | 3.85e-05 | 0.013149 | 0.015996 | 0.0054161 | 0.0052454 | 0.0053307 | 0.0076359 | 0.00012072 | 0.0078187 | 0.017725 | 10.777 | 8.46 | 2.4667 | 0.05806 | 0.6 | 2 | 332.64 | 0.339 | 4 | 20 | 0 | 4 | 47 | 17 | 257.55 | 1 | 0.29689 | 19.592 | -155.8931 | 3 | 10 | 9 | [11 empty] | 20.4
2013-11-21 | 44.7 | 35.3 | 59.3 | -5 | -11 | -2.7 | 12.381 | 0.23 | I43RU | 1343.4 | 186.5 | 2.1904 | 0.067051 | 0.030543 | 0.12797 | 0.061086 | 0.012816 | 0.0079421 | 0.012619 | 0.0074234 | 1.7955 | 2.2698 | 2.0327 | 0.23712 | 0.45292 | 0.46138 | 0.45654 | 0.0084641 | 0.023906 | 0.46875 | 0.001136 | 0.48828 | 0.0051383 | 100 | 0.50604 | 0.56055 | 0.52734 | 0.054506 | 0.012984 | 0.55664 | 0.002764 | 0.5957 | 0.00057324 | 0.0019572 | 0.0032641 | 0.0067829 | 0.0050073 | 0.0026046 | 0.0018218 | 0.00082043 | 0.00085123 | 0.00034778 | 0.00040532 | 0.0025281 | 0.002642 | 0.020302 | 0.028453 | 0.0033769 | 0.0027335 | 0.0007186 | 0.00063354 | 0.00043537 | 0.0004594 | 0.078865 | 0.06912 | 0.059482 | 0.062068 | 0.060775 | 0.24783 | 0.0018288 | 0.01809 | 0.25729 | 9.985 | 7.8108 | 1.2977 | 0.70227 | 0.3 | 2.5 | 174.78 | 0.356 | 2 | 40 | 0 | 3 | 5 | 28 | 262.04 | 1 | 0.299 | 56.7214 | 37.2176 | 1 | 50 | 35 | [11 empty] | 24.859
[8 empty] | 0.23 | I31KZ | 1811.6 | 258.3 | 2.048 | 0.035071 | 0.015447 | 0.064263 | 0.030894 | 0.0075448 | 0.0043284 | 0.0062571 | 0.0036105 | 1.9042 | 1.4046 | 1.6544 | 0.2498 | 0.4826 | 0.51735 | 0.48828 | 0.034753 | 0.0030869 | 0.56641 | 0.0002914 | 0.60547 | 5.24e-05 | 50 | 0.51584 | 0.53219 | 0.52734 | 0.016348 | 0.0052009 | 0.56641 | 0.00030793 | 0.60547 | 5.12e-05 | 0.00037769 | 0.0005253 | 0.00689 | 0.0070004 | 0.00056735 | 0.00059973 | 5.84e-05 | 4.75e-05 | 0.00014483 | 0.0002506 | 0.00030999 | 0.00035519 | 0.0067296 | 0.012181 | 0.00030999 | 0.00035519 | 0.00022046 | 0.00038158 | 0.00023425 | 0.00059163 | 0.0084671 | 0.0023173 | 0.0041739 | 0.003126 | 0.0036499 | 0.0011394 | 0.00074098 | 0.0048172 | 0.0025822 | 8.5175 | 6.3752 | 2.3198 | 0.1325 | 0.25 | 3 | 256.46 | 0.379 | 3 | 20 | 4 | 3 | 35 | 4 | 71.638 | 1 | 0.28898 | 50.4086 | 58.0343 | 1 | 50 | 35 | [11 empty] | 110.763
2013-10-12 | -19.1 | -25 | 22.2 | -8 | 8.4 | -5.5 | 12.8378 | 3.5 | I50GB | 1689.7 | 221.7 | 5.9794 | 0.41438 | 0.07903 | 0.6515 | 0.15806 | 0.033257 | 0.020747 | 0.028626 | 0.017105 | 4.5823 | 5.0463 | 4.8143 | 0.23199 | 0.16715 | 0.1673 | 0.16724 | 0.00014733 | 2.7544 | 0.17273 | 0.018391 | 0.19714 | 0.0087201 | 150 | 0.16507 | 0.16633 | 0.16602 | 0.001262 | 3.8674 | 0.17578 | 0.046822 | 0.22461 | 0.0087826 | 0.038821 | 0.050535 | 0.0050834 | 0.003919 | 0.00092216 | 0.00058298 | 0.00012041 | 5.69e-05 | 5.98e-05 | 6.88e-05 | 0.090017 | 0.075052 | 0.0083561 | 0.010663 | 0.00049815 | 0.00029299 | 0.00019762 | 0.00020365 | 0.00011412 | 0.00013544 | 6.229 | 6.3356 | 1.494 | 1.1816 | 1.3378 | 3.823 | 0.2209 | 4.8912 | 7.3997 | 19.59 | 13.112 | 4.6563 | 1.1247 | 0.1 | 5 | 221.04 | 0.364 | 17 | 0 | 0 | 17 | 33 | 37 | 991.56 | 1 | 0.32419 | -7.9377 | -14.3752 | 16 | 6 | 45 | 14.71 | 43.2 | I | 17:34 | -344 | 220.3 | -0.5 | 322.6 | -54.3 | T | 6.4 | 12.328
[8 empty] | 3.5 | I17CI | 3616.8 | 217.2 | 7.7652 | 0.22878 | 0.012267 | 0.34591 | 0.024535 | 0.010278 | 0.0060866 | 0.010877 | 0.0063255 | 6.1999 | 5.6492 | 5.9246 | 0.27534 | 0.12852 | 0.12885 | 0.12878 | 0.00032963 | 0.31023 | 0.14404 | 0.0039331 | 0.16602 | 0.0028531 | 150 | 0.15576 | 0.15653 | 0.15625 | 0.00077344 | 0.41732 | 0.18555 | 0.0041495 | 0.32227 | 0.0011775 | 0.0045747 | 0.0071597 | 0.00086217 | 0.00058796 | 0.00055546 | 0.00069568 | 3.2e-05 | 4.54e-05 | 7.03e-05 | 0.0001034 | 0.0032528 | 0.0039177 | 0.0009812 | 0.00062969 | 0.00043291 | 0.0003406 | 0.00019613 | 0.00026951 | 0.00011712 | 7.98e-05 | 1.2714 | 0.094214 | 0.12865 | 0.11685 | 0.12275 | 0.070724 | 0.0083481 | 1.1486 | 0.11781 | 33.655 | 20.073 | 10.357 | 0.84124 | 0.05 | 1.8 | 217.57 | 0.348 | 18 | 50 | 57 | 19 | 26 | 10 | 819.82 | 1 | 0.30228 | 6.6704 | -4.8569 | 16 | 6 | 45 | 31.99 | 39 | I | 19:24 | 99 | 217.7 | 0.9 | 316.2 | -50.7 | T | 6.6 | 12.822
[8 empty] | 3.5 | I35NA | 4460.9 | 262.8 | 8.8082 | 0.034345 | 0.0085596 | 0.063574 | 0.017119 | 0.0085811 | 0.0050667 | 0.010298 | 0.0060247 | 9.2595 | 11.628 | 10.444 | 1.1843 | 0.1132 | 0.11401 | 0.11353 | 0.0008061 | 0.04259 | 0.11719 | 0.0047998 | 0.12329 | 0.0055965 | 80 | 0.074887 | 0.10917 | 0.097656 | 0.034286 | 0.049558 | 0.12695 | 0.0038876 | 0.18555 | 0.0057069 | 0.0019613 | 0.0024932 | 0.00058954 | 0.00070149 | 2.17e-05 | 2.52e-05 | 4.89e-05 | 4.48e-05 | 1.93e-05 | 3.54e-06 | 0.0068752 | 0.007245 | 0.003554 | 0.0018962 | 4.07e-05 | 3.49e-05 | 2.15e-05 | 1.85e-05 | 1.56e-05 | 1.45e-05 | 0.068162 | 0.013417 | 0.04192 | 0.054117 | 0.048019 | 0.0072313 | 0.0086244 | 0.020143 | 0.015242 | 7.4086 | 4.8078 | 1.4195 | 0.11432 | 0.05 | 1 | 252.99 | 0.392 | 19 | 44 | 55 | 20 | 15 | 49 | 498.27 | 1 | 0.29851 | -19.191 | 17.577 | 16 | 6 | 45 | 39.67 | 97.4 | I | 0.84039 | 23.1 | 261.6 | -1.6 | 285.5 | -81.4 | T | 1.3 | 10.085
[8 empty] | 3.5 | I32KE | 7011.4 | 249.1 | 6.3504 | 0.096757 | 0.013165 | 0.15128 | 0.02633 | 0.0062409 | 0.0035777 | 0.0078977 | 0.0047627 | 6.0694 | 7.4433 | 6.7563 | 0.68695 | 0.15744 | 0.1575 | 0.15747 | 5.8e-05 | 0.098909 | 0.16846 | 0.0018988 | 0.1709 | 0.00010383 | 150 | 0.15068 | 0.15467 | 0.15137 | 0.0039827 | 0.14013 | 0.19043 | 0.0074505 | 0.29297 | 0.0011873 | 0.00045068 | 0.00033121 | 0.0025464 | 0.001061 | 5.97e-05 | 1.95e-05 | 7.16e-06 | 5.31e-06 | 5.28e-06 | 3.16e-06 | 0.0051861 | 0.009454 | 0.0010974 | 0.00079443 | 0.00013401 | 0.00012386 | 4.93e-05 | 3.91e-05 | 1.06e-05 | 6.58e-06 | 0.30314 | 0.03658 | 0.090875 | 0.058376 | 0.074625 | 0.02024 | 0.02298 | 0.22851 | 0.041807 | 24.24 | 14.522 | 4.0621 | 0.20191 | 0.05 | 2 | 250.07 | 0.346 | 22 | 5 | 51 | 22 | 48 | 3 | 763.83 | 1 | 0.2912 | -1.2422 | 36.8272 | 16 | 6 | 45 | 62.53 | 81.3 | I | 22:43 | 829.9 | 250.6 | 1.2 | 319.8 | -47.2 | - | 6.8 | 11.674
2013-07-31 | -31.8 | 137.1 | 29.1 | 17.7 | -2.3 | -0.1 | 17.8491 | 0.22 | I05AU | 1511.6 | 318.4 | 1.8451 | 0.078397 | 0.027892 | 0.11176 | 0.055784 | 0.0062645 | 0.0037421 | 0.006814 | 0.0041095 | 1.739 | 1.3031 | 1.5211 | 0.21793 | 0.54139 | 0.54237 | 0.54199 | 0.00098189 | 0.041815 | 0.54688 | 0.00021182 | 0.57373 | 0.0010015 | 100 | 0.70168 | 0.70482 | 0.70313 | 0.0031416 | 0.019837 | 0.82031 | 0.00027161 | 0.9375 | 0.00030808 | 0.0023016 | 0.001954 | 0.030147 | 0.012076 | 0.0025233 | 0.0011919 | 0.0001822 | 0.00010705 | 3.21e-05 | 2.43e-05 | 0.00076153 | 0.00072944 | 0.03266 | 0.03231 | 0.0010416 | 0.00091664 | 0.00021444 | 0.00027283 | 9.15e-05 | 9.02e-05 | 0.10222 | 0.040013 | 0.015988 | 0.01799 | 0.016989 | 0.01587 | 0.0014156 | 0.085229 | 0.043046 | 17.84 | 13.888 | 6.0166 | 0.17802 | 0.5 | 4 | 322.66 | 0.341 | 4 | 50 | 0 | 5 | 15 | 23 | 353.88 | 1 | 0.29587 | -42.491 | 147.681 | 3 | 50 | 14 | [11 empty] | -14.658
2013-07-27 | 0.3 | 156.2 | 26.5 | 16 | 14.9 | -3.3 | 22.1111 | 0.36 | I39PW | 2531.6 | 107.6 | 3.0118 | 0.061455 | 0.0093907 | 0.10072 | 0.018781 | 0.0085524 | 0.005057 | 0.0082995 | 0.0049548 | 3.3109 | 3.1711 | 3.241 | 0.069936 | 0.33064 | 0.33296 | 0.33203 | 0.0023199 | 0.020055 | 0.33447 | 0.0025179 | 0.34912 | 0.0031457 | 100 | 0.29603 | 0.31153 | 0.30273 | 0.015501 | 0.041964 | 0.32227 | 0.0069651 | 0.35156 | 0.0041407 | 0.004469 | 0.0011154 | 0.01957 | 0.018569 | 0.00011839 | 0.00013388 | 0.00015419 | 1.68e-05 | 2.18e-05 | 1.04e-05 | 0.0063475 | 0.0043115 | 0.0077374 | 0.0079733 | 0.00068159 | 0.00064068 | 0.00021368 | 0.00029658 | 3.8e-05 | 3.47e-05 | 0.080451 | 0.023077 | 0.047216 | 0.040484 | 0.04385 | 0.01111 | 0.0047605 | 0.0366 | 0.025612 | 11.777 | 7.3016 | 1.8347 | 0.13211 | 0.3 | 2 | 103.32 | 0.363 | 10 | 30 | 0 | 10 | 52 | 51 | 543.67 | 1 | 0.29661 | 7.5355 | 134.547 | 8 | 30 | 36 | [11 empty] | 37.509
[8 empty] | 0.36 | I22FR | 2753.6 | 333.8 | 1.998 | 0.052619 | 0.028887 | 0.090455 | 0.057774 | 0.0064078 | 0.0037631 | 0.0054555 | 0.0032041 | 2.2237 | 1.7399 | 1.9818 | 0.24189 | 0.49988 | 0.50145 | 0.50049 | 0.0015723 | 0.025637 | 0.54688 | 0.00050397 | 0.55176 | 0.00037984 | 120 | 0.49579 | 0.50349 | 0.49805 | 0.0077 | 0.01391 | 0.54199 | 0.00035847 | 0.55176 | 0.00020352 | 0.00049094 | 0.00061424 | 0.0029835 | 0.0021754 | 0.0010386 | 0.0012854 | 0.00012566 | 0.00012569 | 4.35e-05 | 4.19e-05 | 0.00055779 | 0.00061691 | 0.0053124 | 0.0038445 | 0.00093885 | 0.001054 | 0.00021955 | 0.00022243 | 0.00010345 | 5.65e-05 | 0.058635 | 0.018256 | 0.015407 | 0.012781 | 0.014094 | 0.0037902 | 0.0018574 | 0.044541 | 0.018646 | 14.116 | 12.248 | 4.1603 | 0.36001 | 0.4 | 2 | 336.29 | 0.344 | 10 | 40 | 0 | 11 | 3 | 19 | 360 | 1 | 0.30051 | -22.1845 | 166.8459 | 8 | 30 | 36 | [11 empty] | 3.917
2013-04-30 | 35.5 | -30.7 | 21.2 | 1 | 9 | -8 | 12.083 | 10 | I42PT | 460.4 | 212 | 8.0315 | 1.1002 | 0.11289 | 1.2716 | 0.22579 | 0.02624 | 0.015121 | 0.021414 | 0.012963 | 6.4397 | 7.1094 | 6.7745 | 0.33488 | 0.12018 | 0.12508 | 0.12451 | 0.0048983 | 6.6759 | 0.15625 | 0.13424 | 0.18433 | 0.050308 | 200 | 0.11293 | 0.11873 | 0.11719 | 0.0058015 | 19.033 | 0.18066 | 0.083236 | 0.21973 | 0.0077897 | 0.56542 | 0.38102 | 0.012487 | 0.0056155 | 0.00053706 | 0.00057182 | 0.00017799 | 0.00010544 | 0.00021134 | 0.00012533 | 1.002 | 1.0345 | 0.013305 | 0.01702 | 0.00086371 | 0.00070362 | 0.00011558 | 0.00011615 | 0.000233 | 0.00050913 | 5.2456 | 5.4799 | 0.59116 | 0.37204 | 0.4816 | 2.3896 | 0.15494 | 4.764 | 5.9783 | 48.461 | 29.222 | 10.892 | 2.9289 | 0.2 | 8 | 216.19 | 0.34 | 8 | 40 | 0 | 9 | 5 | 32 | 486.33 | 2 | 0.30817 | 39.0423 | -28.0055 | 8 | 40 | 38 | [11 empty] | -7.611
2013-04-21 | -28.1 | -64.6 | 40.7 | 5 | 14 | 1 | 14.8997 | 2.5 | I41PY | 746.5 | 253.2 | 5.0569 | 1.8656 | 0.18527 | 3.2123 | 0.37053 | 0.029611 | 0.017322 | 0.034913 | 0.020617 | 6.5509 | 5.7757 | 6.1633 | 0.38763 | 0.19763 | 0.19783 | 0.19775 | 0.00019702 | 10.022 | 1.3611 | 2.74e-05 | 2.146 | 2.85e-06 | 150 | 0.18962 | 0.19074 | 0.19043 | 0.0011222 | 21.312 | 2.2656 | 3.19e-06 | 2.4072 | 3.28e-06 | 0.020808 | 0.011965 | 0.0059923 | 0.0027145 | 0.00037129 | 0.00045814 | 8.85e-05 | 0.00011186 | 7.52e-05 | 0.0001009 | 0.043132 | 0.029125 | 0.01055 | 0.010118 | 0.00047382 | 0.00051502 | 0.00020525 | 0.00050873 | 2.9e-05 | 3.22e-05 | 27.403 | 13.519 | 0.8852 | 0.78376 | 0.83448 | 2.8668 | 0.07173 | 26.569 | 13.82 | 108.48 | 64.685 | 32.839 | 9.9134 | 0.07 | 8 | 251.02 | 0.348 | 6 | 35 | 0 | 7 | 0 | 42 | 600.41 | 5 | 0.33178 | -26.342 | -57.312 | 6 | 23 | 12 | 5.94 | 77.1 | I | 7:01 | -52 | 251.5 | -2.7 | 320.6 | -56.4 | T | 23.2 | 27.916
[8 empty] | 2.5 | I08BO | 1379.5 | 164 | 0.97523 | 0.0058487 | 0.0024843 | 0.0089879 | 0.0049685 | 0.0011607 | 0.00069764 | 0.0012446 | 0.00074013 | 0.71317 | 0.78928 | 0.75123 | 0.038057 | 1.0223 | 1.0271 | 1.0254 | 0.0047536 | 0.00015007 | 1.0352 | 2.71e-05 | 1.084 | 2.19e-05 | 80 | 1.2105 | 1.2417 | 1.2207 | 0.031223 | 7.33e-05 | 1.3477 | 4.01e-06 | 1.4063 | 5.47e-06 | 1.64e-05 | 1.47e-05 | 0.0065631 | 0.0088998 | 0.00029639 | 0.00026586 | 4.31e-05 | 2.99e-05 | 1.19e-05 | 9.23e-06 | 9.01e-06 | 4.95e-06 | 0.011521 | 0.010857 | 0.0007742 | 0.0010079 | 6.81e-05 | 6.49e-05 | 1.8e-05 | 1.67e-05 | 0.00037923 | 7.47e-05 | 0.00024063 | 0.0002863 | 0.00026346 | 0.00010922 | 3.23e-05 | 0.00011577 | 0.0001323 | 7.7435 | 6.3234 | 1.4394 | 0.2105 | 1 | 3 | 162.85 | 0.334 | 7 | 15 | 0 | 7 | 41 | 5 | 162.86 | 1 | 0.29521 | -16.2152 | -68.4535 | 6 | 23 | 12 | 12.34 | 338.4 | I | 7:41 | -40 | 162 | 1.8 | 323.6 | -53.3 | T | 4.2 | -8.574
[8 empty] | 2.5 | I09BR | 2197.5 | 228.1 | 4.8761 | 0.52815 | 0.041556 | 0.89642 | 0.083111 | 0.015497 | 0.0090386 | 0.026004 | 0.015226 | 5.1126 | 4.7112 | 4.9119 | 0.20068 | 0.20507 | 0.20519 | 0.20508 | 0.00012217 | 2.9004 | 0.26367 | 0.0087168 | 0.28259 | 0.0021565 | 120 | 0.20462 | 0.20547 | 0.20508 | 0.00085268 | 3.1284 | 0.83984 | 1.5e-05 | 1.0205 | 1.05e-05 | 0.008554 | 0.011844 | 0.010636 | 0.009468 | 4.12e-05 | 5.41e-05 | 1.88e-05 | 5.45e-06 | 1.14e-05 | 6.83e-06 | 0.017853 | 0.01538 | 0.0064187 | 0.0060458 | 0.00020958 | 0.00026204 | 9.72e-05 | 0.00024756 | 3.9e-05 | 8.32e-05 | 6.7697 | 0.6783 | 0.31393 | 0.82191 | 0.56792 | 0.36412 | 0.35919 | 6.2018 | 0.76985 | 57.844 | 34.16 | 11.92 | 1.7462 | 0.04 | 4 | 225.93 | 0.331 | 8 | 0 | 0 | 8 | 20 | 53 | 1076.3 | 1 | 0.31122 | -15.638 | -48.016 | 6 | 23 | 12 | 18.98 | 53.5 | I | 8:19 | -300 | 228.5 | 0.9 | 328.4 | -72.4 | T | 49 | 12.769
[8 empty] | 2.5 | I02AR | 2952.7 | 5.4 | 1.1636 | 0.036487 | 0.010182 | 0.04557 | 0.020365 | 0.0056033 | 0.0032915 | 0.0054244 | 0.0031612 | 1.3006 | 2.2714 | 1.786 | 0.48545 | 0.8569 | 0.86044 | 0.85938 | 0.0035427 | 0.0046853 | 0.86914 | 0.00030848 | 0.89355 | 0.00014967 | 120 | 0.85387 | 0.85526 | 0.85449 | 0.0013897 | 0.0056801 | 0.87402 | 0.00017652 | 0.92285 | 7.44e-05 | 0.0001382 | 0.00012709 | 0.020975 | 0.014213 | 0.0025523 | 0.0038074 | 0.00019643 | 0.00019077 | 9.88e-05 | 0.00016706 | 0.00011093 | 9.51e-05 | 0.018846 | 0.016403 | 0.0028493 | 0.0021891 | 0.00014116 | 0.00012044 | 8.09e-05 | 6.92e-05 | 0.021764 | 0.021751 | 0.0097763 | 0.010037 | 0.0099064 | 0.0094993 | 0.00018408 | 0.011858 | 0.023735 | 8.1327 | 6.0026 | 2.197 | 0.14756 | 0.6 | 3 | 4.488 | 0.352 | 8 | 45 | 0 | 9 | 10 | 49 | 275.92 | 1 | 0.2936 | -54.5806 | -67.3092 | 6 | 23 | 12 | 26.86 | 184.6 | I | 9:11 | 119.6 | 4.8 | -2.2 | 316.7 | -50.3 | T | 1.1 | 3.074
[8 empty] | 2.5 | I11CV | 6566.3 | 222.9 | 4.7081 | 0.05213 | 0.043893 | 0.076003 | 0.087787 | 0.010865 | 0.0065676 | 0.012292 | 0.0072967 | 3.6794 | 4.562 | 4.1207 | 0.44126 | 0.20894 | 0.21786 | 0.2124 | 0.008919 | 0.1104 | 0.21484 | 0.052418 | 0.22095 | 0.049226 | 120 | 0.23487 | 0.25732 | 0.24414 | 0.022441 | 0.053091 | 0.25879 | 0.0072203 | 0.32715 | 0.0082082 | 0.046478 | 0.022253 | 0.021758 | 0.019202 | 0.00026648 | 0.0001719 | 0.00036481 | 0.0001723 | 4.38e-05 | 3.11e-05 | 0.022508 | 0.019578 | 0.019161 | 0.025376 | 0.00067287 | 0.00065768 | 0.00014411 | 0.00014821 | 0.00017463 | 0.00022709 | 0.10528 | 0.18601 | 0.072291 | 0.091017 | 0.081654 | 0.21875 | 0.013241 | 0.023631 | 0.28714 | 6.9951 | 9.1191 | 1.2894 | 0.20018 | 0.3 | 2 | 225.71 | 0.337 | 12 | 10 | 0 | 12 | 32 | 59 | 468.98 | 1 | 0.29595 | 15.2573 | -23.1839 | 6 | 23 | 12 | 58.14 | 47.7 | I | 12:34 | 840.8 | 227.8 | 5.1 | 321.9 | -45 | - | 2 | 6.568
2013-02-15 | 54.8 | 61.1 | 23.3 | 12.8 | -13.3 | -2.4 | 18.6142 | 440 | I31KZ | 530.2 | 21.8 | 45.5104 | 10.798 | 0.35358 | 12.243 | 0.70717 | 0.12515 | 0.078556 | 0.13374 | 0.084605 | 35.658 | 40.321 | 37.99 | 2.3316 | 0.02192 | 0.021983 | 0.021973 | 6.35e-05 | 2455.7 | 1.1407 | 9.17e-05 | 1.2372 | 0.0002874 | 250 | 0.024389 | 0.024458 | 0.024414 | 6.82e-05 | 3050.5 | 3.8184 | 5.63e-06 | 6.1963 | 3.15e-06 | 8.7484 | 12.071 | 0.022559 | 0.021534 | 7.32e-05 | 9.71e-06 | 2.17e-05 | 5.64e-06 | 4.36e-05 | 4.04e-05 | 4.6359 | 4.6186 | 0.01447 | 0.013039 | 0.00021336 | 0.00019768 | 4.11e-05 | 4.12e-05 | 5.43e-05 | 6.53e-05 | 1502.7 | 60.037 | 19.773 | 19.311 | 19.542 | 28.76 | 0.32624 | 1483.2 | 66.57 | 97.826 | 61.665 | 76.898 | 11.496 | 0.01 | 4 | 29.427 | 0.356 | 2 | 53 | 50 | 3 | 48 | 8 | 1025.5 | 1 | 0.32036 | 50.4086 | 58.0343 | 3 | 20 | 33 | 4.33 | 213.9 | I | 0.1588 | -38.4 | 29.1 | -1.8 | 317.6 | -59.4 | T | 139.5 | -55.835
[8 empty] | 440 | I43RU | 1501.5 | 88.1 | 30.0625 | 1.0338 | 0.26861 | 1.5833 | 0.53722 | 0.028793 | 0.016236 | 0.053836 | 0.032782 | 38.979 | 37.972 | 38.475 | 0.50363 | 0.033251 | 0.033294 | 0.033264 | 4.3e-05 | 37.598 | 0.04364 | 0.064846 | 0.11169 | 0.00025266 | 300 | 0.026715 | 0.029387 | 0.026855 | 0.0026716 | 60.516 | 0.22461 | 0.0049082 | 0.25146 | 0.013143 | 0.26403 | 0.34982 | 0.018008 | 0.002599 | 0.00019376 | 0.00013212 | 8.72e-06 | 1.51e-06 | 1.91e-05 | 2.85e-06 | 0.69287 | 1.2548 | 0.011068 | 0.011262 | 0.00022336 | 0.00022955 | 6.3e-05 | 7.22e-05 | 2.9e-05 | 1.66e-05 | 103.73 | 52.652 | 2.4011 | 12.775 | 7.588 | 2.8393 | 7.3354 | 96.138 | 52.728 | 54.989 | 36.189 | 13.67 | 0.60456 | 0.01 | 3 | 97.238 | 0.311 | 3 | 48 | 7 | 5 | 2 | 9 | 2142.3 | 2 | 0.24631 | 56.7214 | 37.2176 | 3 | 20 | 33 | 14.2 | 290.8 | I | 0.20843 | 528.4 | 87.1 | -3.4 | 328.5 | -48.4 | - | 2.5 | -98.118
[8 empty] | 440 | I46RU | 1531.8 | 283.2 | 16.7185 | 1.5456 | 0.22506 | 2.5248 | 0.45012 | 0.033471 | 0.0194 | 0.052145 | 0.029494 | 20.108 | 22.059 | 21.083 | 0.97544 | 0.059776 | 0.059821 | 0.059814 | 4.44e-05 | 71.415 | 0.16113 | 0.0080221 | 0.22949 | 0.011724 | 150 | 0.043788 | 0.044059 | 0.043945 | 0.00027017 | 143.66 | 0.21484 | 0.037486 | 0.29785 | 0.0052075 | 0.053383 | 0.023243 | 0.0059546 | 0.0038224 | 0.0018933 | 0.00094751 | 0.001722 | 0.00020671 | 0.001872 | 0.0022754 | 0.49221 | 0.57758 | 0.0071236 | 0.006846 | 0.00096004 | 0.00059107 | 0.0015949 | 0.0014403 | 0.00065996 | 0.00049894 | 79.957 | 17.111 | 1.8601 | 2.6119 | 2.236 | 0.62535 | 0.53157 | 77.721 | 17.123 | 75.43 | 45.74 | 35.759 | 8.8458 | 0.02 | 4 | 268.36 | 0.373 | 3 | 48 | 14 | 4 | 44 | 29 | 701.48 | 2 | 0.30417 | 53.9487 | 84.8189 | 3 | 20 | 33 | 13.53 | 81.1 | I | 04:44:25 | -160 | 269.6 | -10.2 | 304.8 | -72.1 | T | 51.2 | 112.464
[8 empty] | 440 | I34MN | 3184.5 | 301.2 | 30.3407 | 0.28082 | 0.083362 | 0.49921 | 0.16672 | 0.029775 | 0.017523 | 0.027377 | 0.015557 | 23.008 | 22.565 | 22.786 | 0.22155 | 0.032865 | 0.033034 | 0.032959 | 0.0001683 | 3.7834 | 0.03418 | 0.1798 | 0.037231 | 0.37965 | 200 | 0.043271 | 0.044313 | 0.043945 | 0.0010415 | 10.967 | 0.068359 | 0.040534 | 0.083008 | 0.011034 | 0.11061 | 0.049565 | 0.001909 | 0.001905 | 8.77e-05 | 3.03e-05 | 0.00018866 | 0.0002316 | 9.39e-06 | 6.21e-06 | 0.57443 | 0.98738 | 0.0035385 | 0.0028817 | 0.00022674 | 0.0002838 | 7.59e-05 | 5.39e-05 | 4.21e-05 | 3.21e-05 | 4.8612 | 1.2864 | 1.377 | 0.83332 | 1.1052 | 0.37489 | 0.38446 | 3.7561 | 1.3399 | 16.766 | 11.345 | 4.3986 | 0.42293 | 0.03 | 2 | 230.07 | 2.577 | 5 | 24 | 55 | 6 | 14 | 55 | 923.69 | 2 | 0.30439 | 47.8015 | 106.4099 | 3 | 20 | 33 | 28.41 | 84.2 | I | 0.25914 | -163 | 296.4 | -3.1 | 324 | -42.9 | T | 6.1 | 104.903
[8 empty] | 440 | I26DE | 3257.4 | 60.1 | 29.2569 | 0.61822 | 0.088408 | 0.97393 | 0.17682 | 0.056541 | 0.032524 | 0.088284 | 0.052609 | 30.943 | 27.009 | 28.976 | 1.9669 | 0.03287 | 0.037447 | 0.03418 | 0.0045766 | 22.159 | 0.056152 | 1.6112 | 0.062256 | 0.34646 | 80 | 0.016564 | 0.043623 | 0.029297 | 0.02706 | 72.007 | 0.12695 | 0.02249 | 0.15625 | 0.10892 | 2.9463 | 3.528 | 0.040082 | 0.030572 | 1.2e-05 | 1.63e-06 | 7.07e-05 | 8.04e-05 | 4.13e-05 | 5e-05 | 20.099 | 18.377 | 0.043129 | 0.039372 | 0.00059594 | 0.00070036 | 0.00018125 | 0.00016517 | 5.26e-05 | 4.66e-05 | 13.309 | 7.913 | 2.6454 | 6.5692 | 4.6073 | 10.447 | 2.7746 | 8.7017 | 13.105 | 17.225 | 10.39 | 2.8887 | 1.4847 | 0.03 | 3 | 55.516 | 0.329 | 5 | 31 | 14 | 7 | 10 | 31 | 812.35 | 1 | 0.23608 | 48.8461 | 13.7179 | 3 | 20 | 33 | 29.94 | 280 | I | 0.29711 | 2556 | 59.8 | -1.7 | 320.1 | -46.9 | - | 5.1 | -99.158
[8 empty] | 440 | I18DK | 4893.2 | 39.2 | 69.7204 | 1.7217 | 0.042725 | 2.7308 | 0.085449 | 0.052843 | 0.031703 | 0.11812 | 0.069386 | 49.603 | 50.38 | 49.991 | 0.38867 | 0.014152 | 0.014642 | 0.014343 | 0.00049038 | 134.4 | 0.01709 | 6.0763 | 0.029602 | 3.1204 | 200 | 0.013783 | 0.016417 | 0.014648 | 0.0026339 | 452.62 | 0.053711 | 0.81952 | 0.078125 | 0.13781 | 6.2344 | 8.0987 | 0.0043773 | 0.005137 | 0.00010119 | 0.00013343 | 1.1e-05 | 1.44e-05 | 2.77e-05 | 2.98e-06 | 29.957 | 39.355 | 0.011633 | 0.0080324 | 0.00023594 | 0.00027264 | 4.78e-05 | 3.12e-05 | 1.89e-05 | 2.88e-05 | 287.82 | 5.3361 | 7.9851 | 33.893 | 20.939 | 2.1985 | 18.32 | 266.88 | 5.7713 | 51.678 | 31.046 | 13.746 | 1.1637 | 0.01 | 3 | 17.497 | 0.35 | 7 | 3 | 53 | 8 | 17 | 13 | 1947.6 | 1 | 0.2749 | 77.476 | -69.288 | 3 | 20 | 33 | 45.28 | 346.6 | I | 8:15 | 977.7 | 22 | -16.7 | 346.8 | -20.2 | - | 43 | -20.996
[8 empty] | 440 | I45RU | 5022.2 | 309.8 | 21.0053 | 0.75731 | 0.40367 | 1.3371 | 0.80733 | 0.21981 | 0.13411 | 0.12257 | 0.071229 | 38.968 | 37.926 | 38.447 | 0.52109 | 0.047183 | 0.047899 | 0.047607 | 0.0007152 | 20.249 | 0.048828 | 6.2808 | 0.060425 | 2.896 | 120 | 0.020879 | 0.028668 | 0.024414 | 0.0077896 | 111.48 | 0.043945 | 1.9627 | 0.083008 | 0.35186 | 2.3541 | 1.0293 | 0.0016832 | 1.61e-05 | 9.05e-05 | 3.22e-05 | 6.18e-05 | 5.42e-05 | 6.24e-05 | 4.53e-05 | 14.002 | 12.096 | 0.0066139 | 0.0078645 | 0.00079489 | 0.00074134 | 0.00010854 | 0.00013429 | 4.73e-05 | 5.19e-05 | 31.125 | 3.4907 | 43.172 | 15.112 | 29.142 | 12.494 | 19.841 | 1.9834 | 12.973 | 6.0829 | 5.2213 | 1.0681 | 0.232 | 0.02 | 3 | 304.59 | 0.339 | 7 | 11 | 52 | 7 | 55 | 27 | 886.55 | 1 | 0.30449 | 44.1999 | 131.9773 | 3 | 20 | 33 | 45.17 | 72.6 | I | 7:54 | -248 | 302 | -6.6 | 336.4 | -30.6 | T | 5.9 | 104.995
[8 empty] | 440 | I44RU | 5798.4 | 313.5 | 60.6833 | 0.55362 | 0.050142 | 0.90436 | 0.10028 | 0.061925 | 0.036251 | 0.056126 | 0.033449 | 20.013 | 18.545 | 19.279 | 0.73413 | 0.015728 | 0.016583 | 0.016479 | 0.0008548 | 28.156 | 0.0177 | 3.2501 | 0.021973 | 1.4425 | 150 | 0.050362 | 0.054105 | 0.053711 | 0.0037431 | 28.609 | 0.087891 | 0.0096167 | 0.13184 | 0.12642 | 2.0031 | 1.235 | 0.0096867 | 0.0095957 | 0.00011296 | 0.00015371 | 1.14e-05 | 3.74e-06 | 8.45e-05 | 4.99e-05 | 0.46101 | 0.38334 | 0.0087635 | 0.0055579 | 0.00072569 | 0.00098472 | 0.00028617 | 0.00019902 | 6.26e-05 | 4.9e-05 | 24.862 | 8.3015 | 7.1829 | 5.1553 | 6.1691 | 7.1205 | 1.4338 | 18.693 | 10.937 | 14.604 | 8.7013 | 4.0301 | 0.91008 | 0.02 | 3 | 302.1 | 0.323 | 7 | 56 | 32 | 8 | 51 | 39 | 1471.1 | 2 | 0.29188 | 53.1058 | 157.7139 | 3 | 20 | 33 | 52.57 | 49 | I | 8:53 | 557.3 | 309.5 | -2.9 | 331 | -35.9 | - | 17.6 | 99.361
[8 empty] | 440 | I53US | 6481.1 | 340.8 | 19.7398 | 7.9988 | 0.40473 | 12.616 | 0.80946 | 0.04302 | 0.025436 | 0.10584 | 0.062084 | 25.563 | 25.813 | 25.688 | 0.12527 | 0.050659 | 0.05066 | 0.050659 | 1.39e-06 | 623.1 | 0.065002 | 0.17301 | 0.095825 | 0.10402 | 250 | 0.034173 | 0.034214 | 0.03418 | 4.08e-05 | 6793.2 | 0.17334 | 0.4266 | 0.21729 | 0.082144 | 0.073586 | 0.033501 | 0.010146 | 0.0038925 | 0.00043431 | 0.00036013 | 0.00020323 | 0.00026655 | 1.46e-05 | 9.31e-06 | 3.221 | 4.0262 | 0.065639 | 0.095794 | 0.0019292 | 0.0035153 | 0.00047843 | 0.00092266 | 0.00017164 | 0.00033896 | 3086.2 | 350.56 | 13.966 | 23.411 | 18.688 | 3.699 | 6.6784 | 3067.5 | 350.58 | 293.26 | 174.41 | 165.14 | 7.3651 | 0.02 | 4 | 338.67 | 0.353 | 8 | 36 | 13 | 9 | 36 | 30 | 1659.6 | 1 | 0.28732 | 64.875 | -147.861 | 3 | 20 | 33 | 59.22 | 14.2 | I | 09:30:20 | 360.1 | 339.3 | -0.8 | 325.3 | -41.6 | T | 60.7 | 48.86
[8 empty] | 440 | I10CA | 8146.5 | 13.5 | 36.4087 | 1.9805 | 0.12219 | 2.753 | 0.24437 | 0.079237 | 0.0455 | 0.19491 | 0.11469 | 28.341 | 36.723 | 32.532 | 4.1913 | 0.026996 | 0.02788 | 0.027466 | 0.00088389 | 161.56 | 0.036011 | 3.1888 | 0.042725 | 4.2368 | 250 | 0.023255 | 0.025196 | 0.024414 | 0.0019412 | 310.22 | 0.048828 | 1.8173 | 0.095215 | 0.081746 | 6.8513 | 9.5406 | 0.055379 | 0.076218 | 0.00038062 | 0.00024469 | 3.26e-05 | 1.92e-05 | 3.52e-05 | 2.89e-05 | 12.388 | 15.681 | 0.025971 | 0.021583 | 0.00050774 | 0.00054789 | 0.00030696 | 0.00052978 | 3.62e-05 | 3.62e-05 | 233.03 | 70.856 | 30.831 | 53.149 | 41.99 | 25.206 | 15.782 | 191.04 | 75.206 | 34.744 | 20.188 | 5.5496 | 0.89956 | 0.01 | 1 | 354.67 | 0.346 | 10 | 14 | 11 | 11 | 29 | 57 | 1107.2 | 1 | 0.27743 | 50.2065 | -96.0117 | 3 | 20 | 33 | 74.46 | 345.4 | I | 11:16 | 1125 | 357.5 | -15.9 | 336.3 | -30.7 | - | 11.6 | -35.521
[8 empty] | 440 | I33MG | 8311.4 | 8.2 | 43.1165 | 1.1823 | 0.10017 | 1.9387 | 0.20034 | 0.20566 | 0.11398 | 0.19436 | 0.11372 | 47.678 | 48.233 | 47.956 | 0.27771 | 0.022645 | 0.028772 | 0.023193 | 0.0061268 | 128.77 | 0.032959 | 3.7293 | 0.041504 | 0.91911 | 120 | 0.0149 | 0.029515 | 0.024414 | 0.014615 | 240.11 | 0.039063 | 1.9752 | 0.068359 | 1.0844 | 16.661 | 14.339 | 0.016344 | 0.0020652 | 0.001162 | 0.0010236 | 9.11e-05 | 1.01e-05 | 1.4e-05 | 7.86e-06 | 60.115 | 48.942 | 0.010702 | 0.01065 | 0.0010473 | 0.0009135 | 0.0002002 | 0.00025301 | 9.76e-05 | 0.00014355 | 92.329 | 16.918 | 53.623 | 35.608 | 44.615 | 9.3561 | 12.739 | 47.713 | 19.333 | 9.4267 | 5.3143 | 2.0694 | 0.32858 | 0.01 | 0.2 | 11.598 | 0.34 | 10 | 28 | 50 | 11 | 20 | 35 | 719.66 | 1 | 0.28857 | -19.0109 | 47.305 | 3 | 20 | 33 | 73.83 | 194.3 | I | 11:17 | 1380 | 15.6 | 6.8 | 308.4 | -58.6 | - | 8.3 | -5.358
[8 empty] | 440 | I56US | 8553.7 | 1 | 30.9129 | 0.95479 | 0.055985 | 1.5936 | 0.11197 | 0.031004 | 0.0182 | 0.094077 | 0.054751 | 30.715 | 28.189 | 29.452 | 1.2628 | 0.031405 | 0.032498 | 0.032349 | 0.0010931 | 31.817 | 0.0354 | 3.0573 | 0.036621 | 1.6908 | 250 | 0.029081 | 0.031789 | 0.029297 | 0.0027084 | 66.493 | 0.053711 | 0.45992 | 0.087891 | 0.21452 | 1.3024 | 1.7491 | 0.020846 | 0.017012 | 0.00016072 | 1.28e-05 | 1.15e-05 | 5.86e-06 | 9.76e-06 | 1.29e-05 | 1.2373 | 0.86791 | 0.023159 | 0.01572 | 0.00027522 | 0.00020565 | 5.63e-05 | 2.61e-05 | 9.21e-06 | 1.06e-05 | 76.724 | 5.5339 | 4.5937 | 15.562 | 10.078 | 1.4419 | 7.7559 | 66.646 | 5.7187 | 51.4 | 30.389 | 7.613 | 0.78514 | 0.015 | 3 | 352.49 | 0.373 | 10 | 37 | 38 | 11 | 35 | 8 | 1621.4 | 1 | 0.28825 | 48.264 | -117.1257 | 3 | 20 | 33 | 78.05 | 359.3 | I | 11:35 | 926.6 | 356.5 | -4.1 | 315 | -51.9 | - | 29.6 | 4.11
[8 empty] | 440 | I57US | 10182 | 1.4 | 27.3067 | 1.1219 | 0.24739 | 1.5906 | 0.49477 | 0.049624 | 0.029454 | 0.12721 | 0.074683 | 31.474 | 25.432 | 28.453 | 3.0212 | 0.036455 | 0.036642 | 0.036621 | 0.00018684 | 85.141 | 0.037537 | 1.352 | 0.038757 | 2.721 | 300 | 0.031331 | 0.032799 | 0.031738 | 0.0014684 | 74.87 | 0.043945 | 4.9351 | 0.063477 | 1.4692 | 1.5281 | 2.0464 | 0.018937 | 0.015073 | 0.0019131 | 2.1865e-05 | 0.00025011 | 0.00029362 | 0.00013398 | 8.1261e-05 | 2.781 | 2.358 | 0.019436 | 0.012192 | 0.00098041 | 0.0012679 | 0.00021035 | 0.00043306 | 0.00010693 | 0.00012896 | 109.45 | 99.637 | 27.951 | 36.141 | 32.046 | 34.989 | 5.7916 | 77.408 | 105.6 | 32.053 | 21.479 | 3.4156 | 0.4118 | 0.01 | 1 | 1.975 | 0.374 | 12 | 12 | 50 | 13 | 10 | 0 | 2000 | 1 | 0.2879 | 33.6058 | -116.4532 | 3 | 20 | 33 | 92.69 | 358.5 | I | 13:10 | 1286 | 354.9 | -6.1 | 305.5 | -61.4 | - | 2.2 | -1.578
[8 empty] | 440 | I59US | 11029.6 | 339.4 | 81.9202 | 0.25324 | 0.063706 | 0.39406 | 0.12741 | 0.072973 | 0.043817 | 0.074649 | 0.042518 | 81.627 | 87.776 | 84.702 | 3.0745 | 0.0064022 | 0.013323 | 0.012207 | 0.0069209 | 27.698 | 0.01709 | 4.1472 | 0.058594 | 0.021389 | 80 | NaN | NaN | 0.019531 | NaN | 10.127 | 0.058594 | 0.0078919 | 0.087891 | 0.0045211 | 3.8136 | 2.889 | 0.022213 | 0.016182 | 0.0016269 | 0.0018207 | 0.00033017 | 0.00043956 | 0.00013556 | 0.00013703 | 38.246 | 49.152 | 0.038066 | 0.041512 | 0.0021369 | 0.001784 | 0.00043563 | 0.00046609 | 0.00016503 | 0.00010639 | 5.0802 | 3.586 | 2.0052 | 2.0983 | 2.0517 | 1.556 | 0.065883 | 3.0285 | 3.909 | 5.4001 | 3.6827 | 2.4761 | 0.54825 | 0.01 | 0.1 | 316.36 | 0.209 | 13 | 3 | 18 | 13 | 42 | 44 | 376.59 | 1 | 0.29545 | 19.592 | -155.8931 | 3 | 20 | 33 | 99.82 | 35.8 | I | 13:39 | 368.7 | 346.2 | 7.7 | 274.7 | -92.2 | - |  | 64.398
[8 empty] | 440 | I27DE | 14982.9 | 49.4 | 44.2811 | 1.0376 | 0.16281 | 1.8584 | 0.32561 | 0.24608 | 0.14075 | 0.10056 | 0.059073 | 43.737 | 46.564 | 45.151 | 1.4137 | 0.022527 | 0.022653 | 0.022583 | 0.00012589 | 328.47 | 0.03418 | 7.4213 | 0.059204 | 0.07299 | 120 | 0.020395 | 0.026098 | 0.024414 | 0.0057027 | 252.08 | 0.043945 | 1.0663 | 0.10254 | 0.012532 | 2.7441 | 3.3858 | 0.019975 | 0.019495 | 0.00017957 | 0.00022329 | 9.21e-05 | 2.34e-05 | 1.84e-05 | 2.38e-05 | 25.828 | 24.854 | 0.038635 | 0.039757 | 0.00070817 | 0.00060788 | 0.00022878 | 0.00028349 | 1.9e-05 | 2.08e-05 | 121.71 | 34.715 | 50.282 | 14.528 | 32.405 | 26.421 | 25.282 | 89.307 | 43.626 | 7.5522 | 4.5178 | 3.756 | 0.5654 | 0.01 | 0.1 | 60.629 | 0.303 | 16 | 59 | 9 | 17 | 50 | 43 | 830.39 | 1 | 0.28697 | -70.662 | -8.321 | 3 | 20 | 33 | 134.03 | 205.8 | I | 17:42:40 | 2448 | 51.7 | 1.2 | 347 | -19.9 | - |  | -1.284
2012-11-20 | 2.5 | 29.6 | 33.3 | -12.2 | -5.3 | 5.3 | 14.3185 | 0.089 | I32KE | 904.8 | 297.4 | 1.11 | 0.11301 | 0.055251 | 0.17605 | 0.1105 | 0.0024803 | 0.001455 | 0.0025641 | 0.0015051 | 1.3538 | 1.1328 | 1.2433 | 0.11052 | 0.90087 | 0.9009 | 0.90088 | 3e-05 | 0.026789 | 1.2488 | 2.81e-06 | 1.4539 | 3.83e-06 | 120 | 0.88862 | 0.88879 | 0.88867 | 0.00017246 | 0.034626 | 1.9873 | 6.35e-06 | 2.6221 | 8.36e-06 | 2.16e-05 | 8.91e-06 | 0.00011826 | 5.17e-05 | 2.31e-05 | 5.28e-07 | 2.34e-05 | 7.74e-06 | 1.96e-05 | 5.58e-06 | 2.24e-05 | 2.75e-05 | 0.00039695 | 0.00021079 | 2.26e-05 | 1.78e-05 | 1.83e-05 | 1.33e-05 | 2.43e-05 | 2.31e-05 | 0.14091 | 0.023506 | 0.0031101 | 0.0033922 | 0.0032512 | 0.0020014 | 0.00019947 | 0.13766 | 0.023591 | 70.977 | 60.98 | 43.341 | 3.3899 | 0.2 | 6 | 298.71 | 0.347 | 21 | 0 | 0 | 21 | 24 | 19 | 451.84 | 6 | 0.32222 | -1.2422 | 36.8272 | 20 | 37 | 31 | [11 empty] | 0.351
[8 empty] | 0.089 | I19DJ | 1798.7 | 237.3 | 2.2756 | 0.0091898 | 0.0036427 | 0.014644 | 0.0072854 | 0.00075199 | 0.00043958 | 0.00083425 | 0.00049538 | 2.4712 | 2.2594 | 2.3653 | 0.10593 | 0.43878 | 0.44003 | 0.43945 | 0.0012496 | 0.00029039 | 0.44922 | 7.73e-06 | 0.45654 | 9.72e-06 | 120 | 0.43719 | 0.4401 | 0.43945 | 0.0029041 | 0.00047267 | 0.60547 | 4.22e-06 | 0.63477 | 2.4e-05 | 1.29e-05 | 5.31e-06 | 0.000127 | 0.00016051 | 8.54e-06 | 6.71e-06 | 5.27e-06 | 5.61e-06 | 1.82e-06 | 4.78e-07 | 1.19e-05 | 1.1e-05 | 7.69e-05 | 4.09e-05 | 1.07e-05 | 4.87e-06 | 3.69e-06 | 2.56e-06 | 1.84e-06 | 1.89e-06 | 0.00089664 | 0.00015242 | 0.00024854 | 0.00030982 | 0.00027918 | 0.00010656 | 4.33e-05 | 0.00061746 | 0.00018597 | 19.473 | 14.948 | 3.2117 | 0.05435 | 0.4 | 2.5 | 237.65 | 0.341 | 22 | 0 | 0 | 22 | 14 | 13 | 390.61 | 1 | 0.31001 | 11.474 | 43.1731 | 20 | 37 | 31 | [11 empty] | 6.622
2012-09-18 | 1.2 | -52.2 | 28.1 | -1.9 | 14.1 | -11.5 | 18.294 | 0.67 | I09BR | 1927.9 | 345.8 | 2.5284 | 0.011918 | 0.0045122 | 0.017958 | 0.0090245 | 0.001475 | 0.00086664 | 0.0017873 | 0.0010528 | 2.9208 | 2.5694 | 2.7451 | 0.17568 | 0.39498 | 0.39587 | 0.39551 | 0.0008937 | 0.00072984 | 0.40283 | 2.15e-05 | 0.42725 | 1.67e-05 | 80 | 0.36486 | 0.38324 | 0.37109 | 0.01838 | 0.00081995 | 0.50781 | 3.53e-05 | 0.57617 | 3.38e-05 | 2.39e-05 | 2.58e-05 | 0.00022219 | 4.02e-05 | 2.08e-05 | 1.9e-05 | 9.42e-06 | 2.51e-06 | 3.89e-06 | 2.98e-06 | 8.11e-05 | 6.21e-05 | 0.00027008 | 0.00030656 | 3.36e-05 | 2.07e-05 | 1.36e-05 | 1.39e-05 | 8.17e-06 | 1.05e-05 | 0.0029951 | 0.0013308 | 0.00093737 | 0.0015246 | 0.001231 | 0.0011089 | 0.00041523 | 0.0017641 | 0.0017323 | 12.175 | 9.4132 | 2.4331 | 0.18127 | 0.3 | 1.5 | 348.01 | 0.348 | 21 | 0 | 0 | 21 | 21 | 14 | 388.37 | 1 | 0.30147 | -15.638 | -48.016 | 19 | 34 | 39 | [11 empty] | -4.17
[8 empty] | 0.67 | I08BO | 2633.3 | 44.2 | 0.90621 | 0.015035 | 0.0038321 | 0.029362 | 0.0076643 | 0.0027104 | 0.0016443 | 0.0033398 | 0.0019971 | 0.94387 | 0.86248 | 0.90317 | 0.040697 | 1.1016 | 1.1052 | 1.1035 | 0.003605 | 0.0026253 | 1.1377 | 0.00023686 | 1.1768 | 0.00032154 | 60 | 1.0236 | 1.0288 | 1.0254 | 0.0051753 | 0.0030479 | 1.0645 | 0.00010997 | 1.1328 | 0.0001137 | 0.00013155 | 0.00016576 | 0.0032772 | 0.00245 | 0.00067433 | 0.00041513 | 0.00032438 | 0.00028558 | 7.79e-05 | 8.64e-05 | 6.03e-05 | 7.41e-05 | 0.0077809 | 0.0084121 | 0.00093582 | 0.0010096 | 0.00023528 | 0.00018613 | 0.00014295 | 0.00015351 | 0.0024755 | 0.00094987 | 0.0010306 | 0.001399 | 0.0012148 | 0.00036901 | 0.00026046 | 0.0012607 | 0.001019 | 10.833 | 7.1547 | 2.0378 | 0.067368 | 1 | 1.8 | 42.397 | 0.348 | 21 | 40 | 0 | 22 | 3 | 23 | 115.1 | 1 | 0.29508 | -16.2152 | -68.4535 | 19 | 34 | 39 | [11 empty] | 10.587
2012-09-10 | -69.8 | -111.7 | 23.8 | -10.2 | -5.2 | 12.4 | 16.8772 | 0.082 | I02AR | 2757.1 | 215.2 | 1.0126 | 0.06491 | 0.021461 | 0.088364 | 0.042922 | 0.012233 | 0.0071317 | 0.011567 | 0.0069321 | 2.0258 | 2.4275 | 2.2267 | 0.20086 | 0.98753 | 0.98759 | 0.98755 | 5.76e-05 | 0.0061232 | 0.99976 | 0.00015906 | 1.0144 | 0.00025296 | 100 | 0.85412 | 0.86226 | 0.85938 | 0.0081467 | 0.0056938 | 0.88867 | 0.00035155 | 0.9668 | 6.56e-05 | 1.53e-05 | 1.46e-05 | 0.24809 | 0.10558 | 0.0011271 | 0.00074839 | 0.00040773 | 0.0003606 | 0.00016615 | 0.00015188 | 0.00030649 | 0.00028534 | 0.10564 | 0.17635 | 0.0038539 | 0.0039972 | 0.00056384 | 0.00063372 | 0.00020937 | 0.00021159 | 0.1097 | 0.079516 | 0.078403 | 0.066268 | 0.072336 | 0.037146 | 0.0085807 | 0.037367 | 0.087764 | 7.2234 | 5.4813 | 1.5166 | 0.13637 | 0.5 | 2.5 | 214.7 | 0.359 | 3 | 15 | 0 | 3 | 34 | 48 | 435.1 | 1 | 0.30378 | -54.5806 | -67.3092 | 1 | 3 | 32 | [11 empty] | 46.523
2012-08-26 | 11.8 | 117 | 36 | 5 | -11.6 | -0.7 | 12.6511 | 0.68 | I39PW | 1980.3 | 285.2 | 1.113 | 0.012153 | 0.0017499 | 0.019298 | 0.0034999 | 0.0017177 | 0.00099996 | 0.0016949 | 0.0010021 | 1.3772 | 1.4297 | 1.4034 | 0.026225 | 0.89813 | 0.89858 | 0.89844 | 0.00045109 | 0.00037762 | 0.91309 | 6.54e-06 | 0.93018 | 1.14e-05 | 120 | 0.88591 | 0.8991 | 0.89355 | 0.013188 | 0.00048645 | 0.93262 | 1.45e-05 | 0.95703 | 6.6e-06 | 9.61e-06 | 9.46e-06 | 0.0022975 | 0.0028262 | 0.00021078 | 0.00023023 | 6.6e-06 | 2.1e-06 | 1.27e-05 | 6.42e-06 | 1.87e-05 | 2.5e-05 | 0.0055043 | 0.0046 | 8.98e-05 | 0.00011698 | 2.6e-05 | 2.99e-05 | 9.05e-06 | 6.14e-06 | 0.0020735 | 0.00041362 | 0.00084747 | 0.00085119 | 0.00084933 | 8.28e-05 | 2.63e-06 | 0.0012242 | 0.00042183 | 11.235 | 6.8506 | 2.4413 | 0.16879 | 0.6 | 2.5 | 282.49 | 0.347 | 16 | 20 | 0 | 16 | 55 | 5 | 269.8 | 1 | 0.27666 | 7.5355 | 134.547 | 14 | 55 | 47 | [11 empty] | -4.03
2012-03-12 | 2.5 | 139.8 | 25 | 0.1 | -11.8 | 0.3 | 11.8042 | 0.3 | I39PW | 807.4 | 133.6 | 1.4423 | 0.029793 | 0.0077186 | 0.053077 | 0.015437 | 0.0046898 | 0.0027435 | 0.0050629 | 0.0030473 | 1.6595 | 1.7626 | 1.7111 | 0.051508 | 0.68079 | 0.70573 | 0.69336 | 0.024944 | 0.0015276 | 0.76172 | 0.00018692 | 0.87891 | 0.00014364 | 50 | 0.65933 | 0.71305 | 0.68359 | 0.053712 | 0.0023031 | 0.76172 | 0.0001506 | 0.89844 | 0.00018046 | 0.00019333 | 0.00015251 | 0.0045075 | 0.0033805 | 0.00055818 | 0.00063533 | 0.00017355 | 0.00020436 | 0.00013003 | 0.00014242 | 0.00052858 | 0.00038364 | 0.0041827 | 0.0039359 | 0.00042963 | 0.0005745 | 0.00026292 | 0.00036407 | 9.43e-05 | 9e-05 | 0.0031583 | 0.0014594 | 0.0019576 | 0.0028458 | 0.0024017 | 0.0015071 | 0.00062802 | 0.00075656 | 0.0020979 | 11.318 | 7.3939 | 1.315 | 0.27532 | 0.5 | 2 | 135.87 | 0.359 | 7 | 0 | 0 | 7 | 25 | 22 | 86.197 | 1 | 0.30149 | 7.5355 | 134.547 | 6 | 40 | 44 | [11 empty] | -11.394
[8 empty] | 0.3 | I30JP | 3648.4 | 180.9 | 1.8124 | 0.26581 | 0.037797 | 0.41804 | 0.075594 | 0.0097972 | 0.0058777 | 0.0096033 | 0.0054334 | 2.091 | 1.9622 | 2.0266 | 0.064382 | 0.55167 | 0.55214 | 0.55176 | 0.00046352 | 0.75549 | 0.88867 | 0.00048205 | 1.0889 | 0.00023934 | 80 | 0.55657 | 0.55691 | 0.55664 | 0.00033929 | 0.92835 | 0.85938 | 0.00014101 | 0.88867 | 0.00095359 | 0.0013034 | 0.0016178 | 0.071024 | 0.068508 | 0.0023935 | 0.0023981 | 0.0006713 | 0.00051933 | 0.00014748 | 0.00010985 | 0.0013937 | 0.0010598 | 0.095932 | 0.076384 | 0.0023045 | 0.0024726 | 0.00043011 | 0.00023657 | 0.00023164 | 0.00020399 | 0.53105 | 0.027238 | 0.014849 | 0.013823 | 0.014336 | 0.027006 | 0.0007254 | 0.51672 | 0.038356 | 42.669 | 26.736 | 37.044 | 4.3703 | 0.5 | 3 | 237.8 | 0.34 | 9 | 45 | 0 | 9 | 58 | 59 | 139.59 | 1 | 0.30672 | 35.3078 | 140.3138 | 6 | 40 | 44 | [11 empty] | -3.43
2012-02-04 | 32.4 | 0.1 | 34.2 | -3.9 | 10.9 | 4 | 12.2483 | 0.43 | I48TN | 929.3 | 248.6 | 1.3838 | 0.051267 | 0.054512 | 0.073797 | 0.10902 | 0.0062937 | 0.0038012 | 0.010591 | 0.0063684 | 1.4532 | 1.4101 | 1.4316 | 0.021564 | 0.72016 | 0.72618 | 0.72266 | 0.0060194 | 0.013787 | 0.74219 | 0.00095964 | 0.79102 | 0.0011795 | 60 | 1.2202 | 1.25 | 1.2305 | 0.029744 | 0.0013356 | 1.3867 | 0.00011318 | 1.4746 | 9.65e-05 | 0.0012438 | 0.00097071 | 0.045349 | 0.02618 | 0.011422 | 0.011029 | 0.0018417 | 0.0012526 | 0.00056328 | 0.00044668 | 0.000229 | 0.00028243 | 0.032795 | 0.031901 | 0.012195 | 0.012838 | 0.0021112 | 0.0028148 | 0.00070913 | 0.00062577 | 0.013711 | 0.052383 | 0.0096463 | 0.015804 | 0.012725 | 0.058966 | 0.0043538 | 0.0009862 | 0.078873 | 11.726 | 18.714 | 1.0775 | 0.45222 | 0.6 | 5.5 | 248.43 | 0.381 | 15 | 10 | 0 | 15 | 33 | 22 | 95.102 | 1 | 0.3066 | 35.8052 | 9.323 | 14 | 42 | 51 | [11 empty] | 14.122
2012-01-15 | -64.1 | 109.9 | 26.3 | -1.9 | 5.1 | 11 | 12.2727 | 0.076 | I55US | 2421.6 | 275.7 | 1.0189 | 0.0031458 | 0.0020555 | 0.0050404 | 0.004111 | 0.00064243 | 0.00038242 | 0.00066063 | 0.00039561 | 0.75032 | 1.0974 | 0.92386 | 0.17354 | 0.98065 | 0.98407 | 0.98145 | 0.0034229 | 5.18e-05 | 0.98877 | 5.76e-06 | 1.0132 | 1.74e-06 | 100 | 1.0329 | 1.0541 | 1.0449 | 0.021191 | 3.1e-05 | 1.0645 | 5.55e-06 | 1.0938 | 1.61e-05 | 3.43e-06 | 3.75e-06 | 0.0010161 | 0.00081516 | 4.11e-05 | 6.46e-05 | 8.24e-06 | 9.41e-06 | 3.75e-06 | 3.03e-06 | 4.2e-06 | 4.93e-06 | 0.0024361 | 0.0029982 | 6.09e-05 | 4.6e-05 | 1.08e-05 | 9.36e-06 | 4.42e-06 | 3.38e-06 | 0.00017456 | 0.0015409 | 0.00012257 | 0.00010812 | 0.00011535 | 0.0013509 | 1.02e-05 | 5.92e-05 | 0.0020492 | 7.8459 | 7.9223 | 1.5134 | 0.28501 | 0.9 | 3 | 272.23 | 0.328 | 14 | 15 | 0 | 14 | 39 | 53 | 206.94 | 1 | 0.30221 | -77.731 | 167.5881 | 12 | 26 | 20 | [11 empty] | -14.032
2011-05-25 | 4.1 | 14 | 59 | -3.4 | -10.8 | 2.4 | 11.5741 | 4.8 | I35NA | 2619.3 | 351 | 1.7848 | 0.050822 | 0.030767 | 0.078199 | 0.061533 | 0.0085024 | 0.0051111 | 0.0073015 | 0.0043182 | 2.5084 | 2.1017 | 2.3051 | 0.20334 | 0.55936 | 0.56141 | 0.5603 | 0.0020517 | 0.0097396 | 0.56519 | 0.00096478 | 0.57251 | 0.0015377 | 120 | 0.54999 | 0.55569 | 0.55176 | 0.0057003 | 0.01324 | 0.57129 | 0.00091115 | 0.5957 | 0.00104 | 0.00095776 | 0.00057353 | 0.0097737 | 0.0051366 | 0.0014831 | 0.001086 | 0.00015018 | 0.00013323 | 0.00013825 | 0.00013545 | 0.0013294 | 0.0012375 | 0.034649 | 0.028533 | 0.0016787 | 0.0021099 | 0.00054183 | 0.00046578 | 0.00015818 | 0.0001914 | 0.062154 | 0.08351 | 0.043644 | 0.028758 | 0.036201 | 0.039873 | 0.010526 | 0.025953 | 0.092541 | 9.1973 | 9.1074 | 1.7169 | 0.39763 | 0.4 | 2 | 353.16 | 0.365 | 7 | 35 | 0 | 8 | 5 | 51 | 444.49 | 1 | 0.29938 | -19.191 | 17.577 | 5 | 40 | 2 | [11 empty] | 1.887
2011-04-06 | 71.1 | -43.5 | 22.2 | 3.3 | 11.8 | -3.5 | 12.7428 | 0.43 | I18DK | 1050.7 | 120.9 | 3.9009 | 0.27149 | 0.018992 | 0.44594 | 0.037985 | 0.010082 | 0.0058547 | 0.010743 | 0.0063528 | 3.1759 | 3.1252 | 3.1506 | 0.025341 | 0.25532 | NaN | 0.25635 | NaN | 0.84095 | 0.27588 | 0.029713 | 0.28687 | 0.008169 | 150 | 0.33166 | 0.3373 | 0.33691 | 0.005636 | 0.33488 | 0.47852 | 0.0013426 | 0.48828 | 0.0010667 | 0.0073053 | 0.0053721 | 0.018324 | 0.02857 | 0.00093903 | 0.00070184 | 0.00016841 | 4.96e-05 | 1.93e-05 | 6.95e-06 | 0.0064242 | 0.0044236 | 0.032411 | 0.022028 | 0.0011536 | 0.00097293 | 0.0002187 | 0.00029832 | 2.89e-05 | 1.42e-05 | 0.70223 | 0.10412 | 0.063999 | 0.082763 | 0.073381 | 0.010623 | 0.013269 | 0.62885 | 0.10467 | 44.232 | 25.961 | 9.5697 | 0.55231 | 0.3 | 3 | 116.08 | 0.353 | 9 | 0 | 0 | 9 | 24 | 54 | 592.65 | 2 | 0.32439 | 77.476 | -69.288 | 8 | 30 | 55 | [11 empty] | 44.713
2011-03-01 | 53.5 | 103.9 | 30.6 | -6.7 | -1.1 | -9.8 | 11.9222 | 0.13 | I34MN | 657.8 | 345.4 | 2.7676 | 0.055606 | 0.036075 | 0.10408 | 0.07215 | 0.0020787 | 0.0012287 | 0.011189 | 0.0070192 | 2.546 | 2.4044 | 2.4752 | 0.070811 | 0.36119 | 0.36148 | 0.36133 | 0.00028297 | 0.041241 | 0.37598 | 0.01183 | 0.39063 | 0.0017973 | 100 | 0.35146 | 0.3731 | 0.36133 | 0.021639 | 0.030662 | 0.39063 | 0.0062441 | 0.46875 | 0.0028989 | 0.00028352 | 0.00041257 | 0.001667 | 0.0021176 | 0.00044153 | 0.00096077 | 0.00014265 | 0.00027342 | 1.32e-05 | 1.23e-05 | 0.0026309 | 0.0072639 | 0.0022966 | 0.0019828 | 0.00084733 | 0.0021478 | 0.00013895 | 0.00036802 | 4.83e-05 | 7.86e-05 | 0.039362 | 0.036776 | 0.0010713 | 0.03079 | 0.015931 | 0.0027521 | 0.021015 | 0.023431 | 0.036879 | 50.072 | 45.615 | 2.4708 | 0.32915 | 0.3 | 1 | 315 | 2.555 | 10 | 45 | 0 | 11 | 16 | 27 | 185.71 | 1 | 0.28439 | 47.8015 | 106.4099 | 10 | 37 | 54 | 11.39 | 114 | I | 7:24 | -322 | 309.4 | 3.3 | 335.2 | -41.7 | T | 1.6 | 5.123
2011-02-21 | 26.3 | 43.7 | 44.4 | 10.3 | -14.8 | 0.1 | 18.0316 | 0.13 | I31KZ | 2945.9 | 209.8 | 3.2768 | 0.23439 | 0.028646 | 0.31098 | 0.057293 | 0.0077178 | 0.004572 | 0.006972 | 0.0039924 | 3.6411 | 2.4401 | 3.0406 | 0.6005 | 0.30514 | 0.3052 | 0.30518 | 6.06e-05 | 0.34145 | 0.41992 | 0.0002806 | 0.68726 | 0.0001514 | 150 | 0.30266 | 0.30292 | 0.30273 | 0.00025792 | 0.31421 | 1.3379 | 1.8e-05 | 1.3916 | 1.51e-05 | 0.0007179 | 0.00014044 | 0.0013338 | 0.00039281 | 0.00013665 | 8.63e-05 | 4.09e-05 | 4.26e-05 | 5.2e-05 | 3.54e-05 | 0.001097 | 0.0012993 | 0.0024451 | 0.0032322 | 0.0002547 | 0.00032297 | 8.98e-05 | 8.3e-05 | 5.39e-05 | 3.67e-05 | 0.9817 | 0.048401 | 0.036502 | 0.034952 | 0.035727 | 0.010822 | 0.0010964 | 0.94597 | 0.049596 | 40.294 | 24.998 | 27.478 | 0.47218 | 0.2 | 6 | 207.35 | 0.33 | 7 | 30 | 0 | 7 | 45 | 50 | 562.04 | 1 | 0.30922 | 50.4086 | 58.0343 | 5 | 7 | 3
2010-12-25 | 38 | 158 | 26 | 18 | -2 | -4 | 18.5472 | 33 | I30JP | 1603.3 | 74 | 6.8842 | 0.35859 | 0.10918 | 0.58834 | 0.21836 | 0.083036 | 0.050497 | 0.11376 | 0.07043 | 7.9508 | 5.2595 | 6.6051 | 1.3457 | 0.14383 | 0.14745 | 0.14526 | 0.0036166 | 15.182 | 0.15015 | 0.30074 | 0.15991 | 1.8469 | 120 | 0.22694 | 0.23962 | 0.23438 | 0.012676 | 1.0337 | 0.24414 | 0.40803 | 0.2832 | 0.029627 | 4.315 | 4.8534 | 0.082422 | 0.026493 | 0.027813 | 0.0093968 | 0.0052694 | 0.0070769 | 0.0037314 | 0.0031386 | 0.19756 | 0.14594 | 0.18016 | 0.12912 | 0.014782 | 0.0085145 | 0.0026555 | 0.0019567 | 0.0028131 | 0.0035195 | 5.2693 | 7.5228 | 6.0157 | 7.3579 | 6.6868 | 22.595 | 0.94909 | -1.4175 | 23.814 | 7.0853 | 5.0479 | 0.78802 | 0.34518 | 0.2 | 2 | 71.609 | 0.332 | 0 | 30 | 0 | 0 | 59 | 24 | 559.8 | 1 | -0.019873 | 35.3078 | 140.3138 | 23 | 24 | 0 | 14.03 | 255.7 | I | 1:00 | -317 | 70.9 | 5.5 | 338.1 | -38.9 | T | 1.1 | -34.28
[8 empty] | 33 | I44RU | 1679.8 | 179.1 | 3.1387 | 0.43387 | 0.071588 | 0.61367 | 0.14318 | 0.031788 | 0.01914 | 0.039113 | 0.023345 | 2.2998 | 3.2217 | 2.7607 | 0.46097 | 0.31828 | 0.31937 | 0.3186 | 0.0010877 | 1.0599 | 0.32593 | 0.077974 | 0.33325 | 0.083709 | 150 | 0.35119 | 0.35297 | 0.35156 | 0.0017783 | 1.6152 | 0.36621 | 0.047288 | 0.54199 | 0.004654 | 0.046868 | 0.039745 | 0.51707 | 0.43093 | 0.0075279 | 0.0034806 | 0.00050252 | 0.00034111 | 0.00016209 | 0.00021791 | 0.032122 | 0.027895 | 0.39489 | 0.3739 | 0.010636 | 0.017498 | 0.0010419 | 0.0012616 | 0.0003347 | 0.00032253 | 3.8488 | 0.60428 | 0.68196 | 0.91565 | 0.79881 | 0.087726 | 0.16525 | 3.05 | 0.61062 | 19.305 | 12.466 | 4.8181 | 0.31358 | 0.3 | 3 | 178.42 | 0.331 | 0 | 30 | 0 | 0 | 58 | 16 | 543.67 | 1 | -0.020804 | 53.1058 | 157.7139 | 23 | 24 | 0 | 13.1 | 1.9 | I | 0:56 | -197 | 179.7 | -2.7 | 334.6 | -42.3 | T | 18.4 | -21.476
[8 empty] | 33 | I45RU | 2275.7 | 98.6 | 3.2637 | 0.48141 | 0.082396 | 0.74206 | 0.16479 | 0.019329 | 0.011322 | 0.033791 | 0.02004 | 3.0788 | 3.6559 | 3.3673 | 0.28856 | 0.30623 | 0.30682 | 0.3064 | 0.0005917 | 2.5251 | 0.31494 | 0.025724 | 0.33325 | 0.0094863 | 150 | 0.30743 | 0.30784 | 0.30762 | 0.00041252 | 3.9397 | 0.36133 | 0.015975 | 0.38574 | 0.012184 | 0.029251 | 0.016931 | 0.035097 | 0.027622 | 0.001241 | 0.0016817 | 0.0011376 | 0.00087893 | 0.00015087 | 3.81e-05 | 0.039476 | 0.052692 | 0.067669 | 0.072889 | 0.0031783 | 0.0034323 | 0.00073301 | 0.00091736 | 0.00030221 | 0.00037236 | 4.2058 | 1.4431 | 0.25399 | 0.79003 | 0.52201 | 0.19476 | 0.37903 | 3.6838 | 1.4562 | 38.391 | 24.049 | 8.0569 | 0.34171 | 0.25 | 3 | 93.239 | 0.32 | 1 | 0 | 0 | 1 | 33 | 35 | 610.41 | 1 | -0.028944 | 44.1999 | 131.9773 | 23 | 24 | 0 | 19 | 290.9 | I | 1:33 | -227 | 91.3 | -2.7 | 345.5 | -57.3 | T | 28.8 | -37.562
[8 empty] | 33 | I39PW | 4127.2 | 31.3 | 11.7029 | 1.4655 | 0.38405 | 2.3154 | 0.7681 | 0.23597 | 0.1444 | 0.2439 | 0.14744 | 11.507 | 13.475 | 12.491 | 0.98369 | 0.081362 | 0.085899 | 0.085449 | 0.0045373 | 33.409 | 0.093994 | 3.8439 | 0.098877 | 1.8469 | 60 | NaN | NaN | 0.039063 | NaN | 229.23 | 0.13672 | 0.31849 | 0.19531 | 0.69085 | 3.6366 | 0.55638 | 0.16849 | 0.012303 | 0.010737 | 0.0008647 | 0.0016171 | 0.0019769 | 7.01e-05 | 1.42e-05 | 240.69 | 130.14 | 0.20364 | 0.20232 | 0.012139 | 0.010078 | 0.0012721 | 0.0010775 | 0.00056613 | 0.00052605 | 76.865 | 11.666 | 41.662 | 39.96 | 40.811 | 20.745 | 1.2036 | 36.054 | 23.801 | 9.8122 | 6.83 | 1.8834 | 0.32191 | 0.06 | 1 | 35.7 | 0.385 | 3 | 20 | 0 | 3 | 39 | 50 | 649.39 | 1 | -0.058089 | 7.5355 | 134.547 | 23 | 24 | 0 | 38.08 | 217.9 | I | 0.1485 | 213.2 | 35.6 | 7.2 | 286 | -80.9 | T | 8.6 | -16.971
[8 empty] | 33 | I34MN | 4257 | 85.3 | 2.3406 | 0.015869 | 0.0074837 | 0.023446 | 0.014967 | 0.002064 | 0.0012159 | 0.004345 | 0.0025765 | 2.0109 | 1.7973 | 1.9041 | 0.10679 | 0.42703 | 0.42772 | 0.42725 | 0.00069233 | 0.0023144 | 0.43213 | 0.00063116 | 0.43579 | 0.00057735 | 120 | 0.59118 | 0.60357 | 0.60059 | 0.012393 | 0.0010065 | 0.61523 | 3.12e-05 | 0.6543 | 8.33e-05 | 9e-05 | 0.00010012 | 0.0096025 | 0.0027745 | 0.00010115 | 6.31e-05 | 4.02e-05 | 3.79e-05 | 6.94e-05 | 9.39e-05 | 4.36e-05 | 2.26e-05 | 0.0054849 | 0.0053376 | 0.000132 | 0.00020696 | 6.14e-05 | 7.75e-05 | 3.47e-05 | 5.6e-05 | 0.011291 | 0.014535 | 0.0041654 | 0.016461 | 0.010313 | 0.010019 | 0.0086946 | 0.00097734 | 0.017653 | 11.36 | 9.8678 | 1.0948 | 0.3304 | 0.4 | 3 | 15.48 | 2.695 | 3 | 0 | 0 | 3 | 28 | 44 | 768.98 | 1 | -0.059359 | 47.8015 | 106.4099 | 23 | 24 | 0 | 36.7 | 299.4 | I | 3:30 | 492.3 | 79.5 | -3.6 | 328.4 | -38.6 | _ | 7 | -43.457
[8 empty] | 33 | I53US | 4571.5 | 256.2 | 8.192 | 1.149 | 0.1804 | 2.0206 | 0.36079 | 0.023095 | 0.013402 | 0.03569 | 0.021156 | 8.0105 | 8.6899 | 8.3502 | 0.33971 | 0.12086 | NaN | 0.12207 | NaN | 19.879 | 0.16479 | 0.11469 | 0.21362 | 0.088681 | 150 | 0.087481 | 0.088227 | 0.087891 | 0.00074576 | 88.853 | 0.20996 | 0.047432 | 0.46875 | 0.0015014 | 0.0028303 | 0.0027242 | 0.0027179 | 0.0014572 | 0.00023195 | 4.87e-05 | 0.00028093 | 0.00035478 | 1.33e-05 | 7.75e-06 | 0.30308 | 0.34977 | 0.017623 | 0.014557 | 0.00042309 | 0.00051406 | 0.00015769 | 0.00014904 | 3.82e-05 | 4.27e-05 | 22.177 | 6.2633 | 0.38639 | 0.84836 | 0.61737 | 0.24081 | 0.32667 | 21.559 | 6.268 | 87.489 | 53.119 | 35.921 | 1.7469 | 0.1 | 3 | 255.96 | 0.331 | 3 | 10 | 0 | 3 | 41 | 2 | 594.29 | 1 | -0.064407 | 64.875 | -147.861 | 23 | 24 | 0 | 39.95 | 33.1 | I | 3:41 | -35.3 | 257.4 | -1.5 | 340 | -26.9 | T | 69.1 | 5.738
[8 empty] | 33 | I56US | 6625.4 | 294.5 | 15.1704 | 0.49001 | 0.081892 | 0.77557 | 0.16378 | 0.076288 | 0.045685 | 0.070257 | 0.040471 | 16.671 | 14.582 | 15.627 | 1.0444 | 0.065719 | 0.066378 | 0.065918 | 0.00065938 | 3.3666 | 0.10742 | 0.09462 | 0.15381 | 0.087064 | 80 | 0.064808 | 0.072384 | 0.068359 | 0.0075764 | 8.2485 | 0.10742 | 0.011367 | 0.16602 | 0.07527 | 0.053188 | 0.046581 | 0.048407 | 0.066737 | 0.00026727 | 0.00030695 | 0.00027269 | 0.0005177 | 7.3e-05 | 7.17e-05 | 0.15796 | 0.13116 | 0.034937 | 0.027448 | 0.0010781 | 0.0010935 | 0.00020746 | 0.0002464 | 6.92e-05 | 9.25e-05 | 6.9258 | 0.57927 | 1.7992 | 2.2362 | 2.0177 | 0.36861 | 0.30901 | 4.9081 | 0.6866 | 10.166 | 6.4557 | 3.4326 | 0.35588 | 0.01 | 1.3 | 294.51 | 0.354 | 5 | 20 | 0 | 5 | 46 | 23 | 309.18 | 1 | -0.10441 | 48.264 | -117.1257 | 23 | 24 | 0 | 59.1 | 51 | I | 5:47 | 499.6 | 298.3 | 1.5 | 318.2 | -48.8 | _ | 14.7 | 32.069
[8 empty] | 33 | I18DK | 6758.1 | 318.4 | 11.3777 | 0.31274 | 0.033387 | 0.49196 | 0.066774 | 0.019808 | 0.011681 | 0.037617 | 0.022267 | 9.6554 | 12.982 | 11.319 | 1.6634 | 0.087862 | 0.088529 | 0.087891 | 0.00066705 | 6.6761 | 0.093994 | 0.25484 | 0.1001 | 0.032744 | 150 | 0.075106 | 0.08207 | 0.078125 | 0.0069639 | 4.5666 | 0.15625 | 0.040386 | 0.18555 | 0.019401 | 0.073326 | 0.045086 | 0.0027089 | 0.0019249 | 0.00029084 | 0.00022694 | 9.59e-05 | 0.00013443 | 6.77e-06 | 2.46e-07 | 0.2455 | 0.24963 | 0.014256 | 0.012112 | 0.00048067 | 0.00040398 | 2.57e-05 | 1.92e-05 | 3.66e-05 | 2.98e-05 | 7.7929 | 0.47362 | 0.59685 | 1.6185 | 1.1077 | 0.081715 | 0.72242 | 6.6853 | 0.48062 | 24.836 | 15.029 | 7.0354 | 0.21138 | 0.07 | 2 | 307.84 | 0.335 | 5 | 20 | 0 | 5 | 40 | 26 | 1075.1 | 1 | -0.1059 | 77.476 | -69.288 | 23 | 24 | 0 | 59.38 | 10.6 | I | 5:39 | -67.1 | 312.4 | -7.4 | 329.8 | -37.2 | T | 15.4 | -0.646
[8 empty] | 33 | I10CA | 7837.1 | 306.5 | 9.7523 | 0.3106 | 0.1691 | 0.52422 | 0.33819 | 0.042106 | 0.024426 | 0.039634 | 0.023265 | 11.383 | 8.3825 | 9.8828 | 1.5003 | 0.10247 | 0.10383 | 0.10254 | 0.001356 | 5.5082 | 0.10864 | 0.14431 | 0.11841 | 0.11562 | 120 | 0.14296 | 0.14896 | 0.14648 | 0.0059942 | 1.2151 | 0.16602 | 0.027053 | 0.20508 | 0.14768 | 0.090732 | 0.018943 | 0.036494 | 0.031732 | 0.00060257 | 0.00026479 | 0.00037869 | 0.00043235 | 7.28e-05 | 5.06e-05 | 0.052388 | 0.056231 | 0.024178 | 0.027679 | 0.000571 | 0.00079474 | 0.00024667 | 0.00019288 | 7.17e-05 | 4.72e-05 | 5.1658 | 2.071 | 1.3503 | 1.6595 | 1.5049 | 1.2036 | 0.21864 | 3.6609 | 2.3953 | 12.45 | 10.802 | 3.4327 | 0.47153 | 0.1 | 1.5 | 308.38 | 0.348 | 6 | 25 | 0 | 6 | 41 | 36 | 677.14 | 1 | -0.13031 | 50.2065 | -96.0117 | 23 | 24 | 0 | 69.71 | 40.9 | I | 6:42 | -103 | 308.6 | 0.1 | 324.8 | -42.2 | T | 2.9 | 36.276
[8 empty] | 33 | I55US | 12885.3 | 351.6 | 15.4567 | 0.079192 | 0.018417 | 0.13413 | 0.036834 | 0.0060114 | 0.0035885 | 0.013292 | 0.0077466 | 18.414 | 18.46 | 18.437 | 0.022831 | 0.064658 | 0.064709 | 0.064697 | 5.13e-05 | 0.8616 | 0.078125 | 0.0060032 | 0.085449 | 0.0042334 | 120 | 0.058034 | 0.060423 | 0.058594 | 0.0023895 | 0.93033 | 0.078125 | 0.0016909 | 0.10742 | 0.00072203 | 0.0028732 | 0.00073892 | 9.09e-05 | 8.99e-05 | 5.06e-06 | 7.3e-08 | 2.65e-06 | 2.03e-06 | 2.34e-06 | 2.44e-06 | 0.025211 | 0.059998 | 0.00056894 | 0.00064555 | 1.76e-05 | 1.75e-05 | 3.43e-06 | 3.28e-06 | 5.1e-07 | 4.49e-07 | 0.47978 | 0.27355 | 0.066881 | 0.14426 | 0.10557 | 0.12207 | 0.054714 | 0.37421 | 0.29955 | 22.313 | 14.661 | 4.5447 | 0.5912 | 0.04 | 1 | 347.05 | 0.323 | 11 | 20 | 0 | 11 | 33 | 45 | 736.73 | 1 | -0.30237 | -77.731 | 167.5881 | 23 | 24 | 0 | 117.67 | 177.5 | I | 11:36 | -50.7 | 345.2 | -5.7 | 340.2 | -26.7 | T | 23.2 | -5.132
[8 empty] | 33 | I08BO | 14887.4 | 307.6 | 7.0621 | 0.052175 | 0.023685 | 0.097545 | 0.04737 | 0.010418 | 0.0065185 | 0.018729 | 0.011042 | 8.3284 | 7.5014 | 7.9149 | 0.4135 | 0.13609 | 0.14308 | 0.1416 | 0.0069881 | 0.060597 | 0.14648 | 0.0043353 | 0.19531 | 0.00082194 | 80 | 0.12634 | 0.14061 | 0.13672 | 0.014274 | 0.18025 | 0.15625 | 0.0060236 | 0.23438 | 0.00087659 | 0.011309 | 0.013055 | 0.0012615 | 0.0011865 | 0.00010456 | 0.00010029 | 5.68e-05 | 6.75e-05 | 2.37e-05 | 3.53e-05 | 0.02594 | 0.032008 | 0.0020417 | 0.0018006 | 0.00015462 | 0.00022024 | 3.12e-05 | 2.14e-05 | 7.35e-06 | 9.26e-06 | 0.056064 | 0.018683 | 0.026871 | 0.074295 | 0.050583 | 0.025196 | 0.033534 | 0.0054814 | 0.031367 | 9.363 | 7.4158 | 1.1084 | 0.32395 | 0.1 | 0.8 | 156.25 | 0.328 | 13 | 30 | 0 | 13 | 48 | 6 | 211.84 | 1 | -0.43084 | -16.2152 | -68.4535 | 23 | 24 | 0 | 134.05 | 72.3 | I | 13:43 | 1526 | 311.9 | 1.5 | 314.5 | -52.5 | _ | 4.4 | 12.201
2010-09-03 | -61 | 146.7 | 33.3 | 9.8 | -3.5 | 6.5 | 12.2695 | 3.8 | I55US | 2004.8 | 326 | 7.7286 | 0.24793 | 0.044036 | 0.41509 | 0.088071 | 0.017546 | 0.010536 | 0.013524 | 0.0082358 | 7.2153 | 7.8712 | 7.5432 | 0.32791 | 0.12896 | 0.15156 | 0.12939 | 0.022606 | 1.1709 | 0.18555 | 0.0081999 | 0.20142 | 0.0052786 | 150 | 0.13162 | 0.13333 | 0.13184 | 0.0017072 | 1.7459 | 0.18555 | 0.01631 | 0.26855 | 0.0028594 | 0.025841 | 0.029244 | 0.0026767 | 0.00059997 | 8.44e-05 | 8.22e-05 | 3.21e-05 | 2.77e-05 | 1.16e-05 | 7.26e-06 | 0.01148 | 0.010602 | 0.0012725 | 0.0016307 | 0.00016471 | 0.00012418 | 7.68e-05 | 6.04e-05 | 4.16e-05 | 4.44e-05 | 1.391 | 1.4769 | 0.2464 | 0.12248 | 0.18444 | 0.54624 | 0.087626 | 1.2065 | 1.5747 | 23.656 | 15.065 | 7.5416 | 1.3619 | 0.1 | 6 | 338.97 | 0.328 | 13 | 30 | 0 | 13 | 59 | 19 | 562.04 | 1 | 0.2922 | -77.731 | 167.5881 | 12 | 4 | 58 | 17.57 | 172.6 | I | 13:54 | -313 | 338.7 | -4 | 342.6 | -34.3 | T | 3.2 | 15.128
[8 empty] | 3.8 | I05AU | 2059.2 | 181.5 | 1.8789 | 0.042382 | 0.019928 | 0.065813 | 0.039855 | 0.0085912 | 0.0050887 | 0.011205 | 0.0067668 | 1.8003 | 1.9195 | 1.8599 | 0.059586 | 0.52657 | 0.53416 | 0.53223 | 0.0075911 | 0.015811 | 0.54688 | 0.002355 | 0.58594 | 0.00082595 | 80 | 0.51581 | 0.548 | 0.53711 | 0.032197 | 0.018141 | 0.55664 | 0.0018666 | 0.61523 | 0.0016532 | 0.0015623 | 0.0015609 | 0.053998 | 0.10562 | 0.0020551 | 0.0018986 | 0.00034922 | 0.00039029 | 0.00010094 | 0.00012185 | 0.0026518 | 0.0022457 | 0.086957 | 0.087037 | 0.004112 | 0.0034297 | 0.00038412 | 0.00037904 | 6.72e-05 | 5.56e-05 | 0.034032 | 0.0099968 | 0.016896 | 0.028688 | 0.022792 | 0.012881 | 0.0083383 | 0.01124 | 0.016305 | 7.6605 | 6.4892 | 1.4931 | 0.18406 | 0.5 | 2.5 | 184.06 | 0.349 | 13 | 30 | 24 | 14 | 4 | 10 | 202.18 | 1 | 0.28792 | -42.491 | 147.681 | 12 | 4 | 58 | 19 | 338.2 | I | 2:02 | -375 | 167.3 | 1.6 | 339.6 | -63.3 | T | 17.6 | 12.492
[8 empty] | 3.8 | I04AU | 3641.8 | 153.1 | 13.1072 | 0.070064 | 0.015227 | 0.1184 | 0.030454 | 0.0044116 | 0.0026258 | 0.0098281 | 0.0059479 | 13.475 | 13.389 | 13.432 | 0.04278 | 0.07625 | 0.076418 | 0.076294 | 0.00016787 | 0.40404 | 0.080566 | 0.022741 | 0.083618 | 0.0049459 | 120 | 0.066381 | 0.072884 | 0.068359 | 0.0065026 | 0.32826 | 0.12207 | 0.0079219 | 0.20508 | 0.036626 | 0.0021433 | 0.00063228 | 0.029958 | 0.015333 | 0.00075412 | 0.00030096 | 0.00015407 | 0.00010735 | 0.00014053 | 1.48e-05 | 0.021329 | 0.02047 | 0.03105 | 0.025577 | 0.0013693 | 0.00099727 | 0.00021083 | 0.00019154 | 4.18e-05 | 4.22e-05 | 0.26789 | 0.041868 | 0.017779 | 0.09509 | 0.056434 | 0.054028 | 0.054667 | 0.21146 | 0.068352 | 26.839 | 17.403 | 4.747 | 0.89614 | 0.05 | 0.1 | 142.31 | 0.333 | 15 | 25 | 11 | 15 | 55 | 58 | 840.92 | 1 | 0.26276 | -34.5976 | 116.3567 | 12 | 4 | 58 | 36.85 | 296.2 | I | 0.66447 | 142.9 | 140.3 | -7.2 | 327.5 | -39.4 | T | 13.7 | -43.672
[8 empty] | 3.8 | I07AU | 4667.9 | 171.1 | 9.1025 | 0.055524 | 0.0068466 | 0.079486 | 0.013693 | 0.011435 | 0.0066583 | 0.015725 | 0.0088442 | 6.694 | 16.51 | 11.602 | 4.9079 | 0.10568 | 0.11239 | 0.10986 | 0.006702 | 0.032512 | 0.13428 | 0.014889 | 0.13916 | 0.021318 | 60 | 0.0075593 | NaN | 0.039063 | NaN | 0.3342 | 0.058594 | 0.056589 | 0.087891 | 0.0092792 | 0.0062249 | 0.011249 | 0.0057239 | 0.0056128 | 0.00043066 | 0.00054068 | 3.94e-05 | 3.99e-05 | 2.33e-05 | 4.03e-05 | 9.5726 | 9.9431 | 0.0094144 | 0.0081603 | 0.00044938 | 0.00043687 | 8.21e-05 | 6.83e-05 | 2.37e-05 | 2.31e-05 | 0.06748 | 0.018199 | 0.033783 | 0.076882 | 0.055332 | 0.014003 | 0.030476 | 0.012147 | 0.022963 | 6.9512 | 4.221 | 1.2195 | 0.068462 | 0.03 | 0.15 | 166.45 | 0.363 | 16 | 10 | 19 | 16 | 42 | 3 | 250 | 1 | 0.28078 | -19.9348 | 134.3295 | 12 | 4 | 58 | 43.69 | 328.2 | I | 0.69468 | 243.2 | 170.4 | 6.4 | 315.7 | -51.2 | T | 7.7 | -10.077
8-Mar-10b | 32 | -92.9 | 52 | 19.1 | 11 | 10.7 | 24.501 | 0.85 | I10CA | 2040.7 | 171.6 | 1.0981 | 0.0093167 | 0.0013792 | 0.013455 | 0.0027583 | 0.0010827 | 0.00064262 | 0.00099575 | 0.00059262 | 0.90115 | 0.71747 | 0.80931 | 0.09184 | 0.91035 | 0.91118 | 0.91064 | 0.0008306 | 0.00013306 | 0.91797 | 5.83e-06 | 0.93506 | 1.81e-06 | 120 | 0.76515 | 0.7699 | 0.7666 | 0.0047498 | 0.00018661 | 0.80078 | 2.96e-05 | 0.83496 | 3.37e-06 | 3.04e-06 | 2.39e-06 | 0.00031121 | 0.00041533 | 2.7e-05 | 3.3e-07 | 1.75e-05 | 1.05e-05 | 4.57e-06 | 6.3e-06 | 1.46e-05 | 2.09e-05 | 0.0016247 | 0.0016519 | 6.55e-05 | 4.08e-05 | 1.41e-05 | 1.56e-05 | 4.62e-06 | 4.69e-06 | 0.0011865 | 0.00061324 | 0.00040479 | 0.0003323 | 0.00036855 | 0.00022319 | 5.13e-05 | 0.00081792 | 0.00065259 | 12.428 | 7.8039 | 3.2193 | 0.13679 | 0.7 | 3 | 245.85 | 0.341 | 1 | 0 | 0 | 1 | 21 | 20 | 298.78 | 1 | -0.027411 | 50.2065 | -96.0117 | 22 | 2 | 7 | [11 empty] | -6.796
2010-02-28 | 48.7 | 21 | 37 | -11.7 | 2.7 | -9.1 | 15.0662 | 0.44 | I26DE | 533.7 | 89 | 2.7307 | 0.2482 | 0.068432 | 0.3642 | 0.13686 | 0.042224 | 0.024903 | 0.028454 | 0.015531 | 3.1659 | 2.193 | 2.6794 | 0.48644 | 0.35939 | 0.37167 | 0.36621 | 0.012277 | 0.28806 | 0.47363 | 0.015404 | 0.49805 | 0.019622 | 80 | 0.35962 | 0.37331 | 0.37109 | 0.013694 | 0.50143 | 0.47852 | 0.014472 | 0.56641 | 0.013434 | 0.020216 | 0.021126 | 0.045003 | 0.041493 | 0.0068625 | 0.0064385 | 0.0026886 | 0.0030028 | 0.00045327 | 0.00024261 | 0.020694 | 0.037034 | 0.073311 | 0.082909 | 0.0064918 | 0.0072683 | 0.0032125 | 0.0056841 | 0.00077451 | 0.0008211 | 0.42973 | 0.73497 | 0.24284 | 0.094062 | 0.16845 | 0.13049 | 0.1052 | 0.26128 | 0.74647 | 8.6254 | 6.032 | 2.5511 | 1.612 | 0.3 | 1.5 | 88.025 | 0.374 | 22 | 15 | 0 | 23 | 4 | 18 | 111.33 | 1 | 0.22538 | 48.8461 | 13.7179 | 22 | 24 | 50 | 5.62 | 274.9 | I | 23:03 | -12.1 | 87.8 | -0.7 | 310.7 | -66.3 | T | 2.1 | -50.383
[8 empty] | 0.44 | I43RU | 1404.3 | 237.5 | 2.5924 | 0.44266 | 0.8441 | 0.68307 | 1.6882 | 0.0065545 | 0.0038827 | 0.0078774 | 0.0047272 | 1.9054 | 3.0809 | 2.4932 | 0.58771 | 0.3856 | 0.38614 | 0.38574 | 0.00053889 | 0.16431 | 0.39795 | 0.0038304 | 0.41382 | 0.002489 | 150 | 0.38477 | 0.39041 | 0.38574 | 0.0056412 | 0.26394 | 0.48828 | 0.0019473 | 0.77148 | 0.00018276 | 0.0036733 | 0.003557 | 0.028968 | 0.030614 | 0.00067702 | 0.00019541 | 0.00061472 | 0.00074622 | 6.03e-05 | 2.21e-05 | 0.012377 | 0.016626 | 0.043897 | 0.040535 | 0.0013057 | 0.0016768 | 0.00061653 | 7.78e-05 | 0.00014075 | 6.47e-07 | 0.57189 | 3.148 | 0.042091 | 0.131 | 0.086545 | 0.37944 | 0.062868 | 0.48534 | 3.1708 | 104.21 | 264.86 | 6.608 | 1.658 | 0.3 | 3 | 235.36 | 0.345 | 23 | 15 | 0 | 23 | 38 | 58 | 559.19 | 1 | 0.31571 | 56.7214 | 37.2176 | 22 | 24 | 50 | 12.13 | 42.8 | I | 23:38 | -346 | 235.9 | 1.2 | 321.7 | -55.2 | T | 3.6 | 30.421
[8 empty] | 0.44 | I31KZ | 2650.5 | 280.4 | 2.5052 | 0.19685 | 0.013941 | 0.32204 | 0.027881 | 0.0041797 | 0.0024728 | 0.0044178 | 0.0025693 | 2.2854 | 2.0203 | 2.1529 | 0.13253 | 0.3989 | NaN | 0.39917 | NaN | 0.095271 | 0.42603 | 0.00033197 | 0.47546 | 0.00069398 | 200 | 0.43454 | 0.43538 | 0.43457 | 0.00083598 | 0.23095 | 0.76172 | 8.11e-06 | 0.97656 | 6.13e-05 | 0.00046836 | 0.00059125 | 0.0010821 | 0.00043195 | 0.00047666 | 0.00056448 | 2.03e-05 | 8.36e-06 | 5.67e-05 | 8.3e-05 | 0.00038678 | 0.00040681 | 0.0056268 | 0.0071701 | 0.00027105 | 0.00020551 | 4.71e-05 | 4.67e-05 | 6.34e-05 | 6.47e-05 | 0.53404 | 0.039936 | 0.022855 | 0.024199 | 0.023527 | 0.0073993 | 0.00094976 | 0.51051 | 0.040615 | 77.049 | 46.07 | 22.699 | 0.69172 | 0.35 | 3.5 | 275.62 | 0.339 | 23 | 46 | 0 | 0 | 45 | 11 | 1138.6 | 1 | -0.03399 | 50.4086 | 58.0343 | 22 | 24 | 50 | 23.17 | 72.1 | I | 0:49 | -56.1 | 278.7 | -1 | 289.5 | -74.4 | T | 0.6 | 55.037
[8 empty] | 0.44 | I46RU | 4320.2 | 289.2 | 3.1149 | 0.071146 | 0.024077 | 0.13273 | 0.048155 | 0.0068315 | 0.0039946 | 0.0064276 | 0.003821 | 2.785 | 3.1835 | 2.9842 | 0.19925 | 0.32097 | 0.32141 | 0.32104 | 0.00043838 | 0.051772 | 0.32715 | 0.0025822 | 0.32959 | 0.0046874 | 120 | 0.35123 | 0.35305 | 0.35156 | 0.0018262 | 0.10882 | 0.41016 | 0.001606 | 0.42969 | 0.00059315 | 0.00066118 | 0.00055243 | 0.0071239 | 0.006232 | 0.00048643 | 0.00060205 | 0.00015045 | 0.00020812 | 0.00014595 | 0.0001449 | 0.0013672 | 0.0015663 | 0.0079733 | 0.0080007 | 0.00019904 | 0.00012912 | 0.00012919 | 0.00016847 | 6.79e-05 | 9.78e-05 | 0.15354 | 0.11698 | 0.043714 | 0.079612 | 0.061663 | 0.12274 | 0.025383 | 0.091872 | 0.16956 | 19.43 | 13.37 | 2.4899 | 1.1758 | 0.3 | 2 | 274.05 | 0.345 | 1 | 58 | 35 | 2 | 29 | 27 | 833.43 | 1 | -0.060235 | 53.9487 | 84.8189 | 22 | 24 | 50 | 38.35 | 57.8 | I | 2:27 | 283.3 | 282.1 | -6.4 | 330.7 | -36.3 | T | 3.6 | 52.001
2010-01-15 | -8.3 | 27 | 25 | -9.1 | 6 | 8.8 | 14.0089 | 1.2 | I32KE | 1341.7 | 233.9 | 2.3076 | 0.03969 | 0.01663 | 0.065749 | 0.033259 | 0.0031337 | 0.0018616 | 0.0031144 | 0.0018321 | 1.9271 | 2.2061 | 2.0666 | 0.13952 | 0.43332 | 0.43336 | 0.43335 | 3.98e-05 | 0.0084587 | 0.44434 | 0.00030187 | 0.4541 | 0.00032935 | 120 | 0.42876 | 0.43412 | 0.42969 | 0.0053581 | 0.017984 | 0.47852 | 0.00034461 | 0.57129 | 0.00020133 | 2.12e-05 | 1.05e-05 | 0.0095395 | 0.0016166 | 0.00016581 | 0.00010712 | 0.00013177 | 9.28e-05 | 1.17e-05 | 1.08e-06 | 0.00061514 | 0.0014183 | 0.0090049 | 0.0092314 | 0.00046247 | 0.00078554 | 0.00016808 | 0.00010905 | 1.13e-05 | 1.24e-05 | 0.03136 | 0.0031022 | 0.0073873 | 0.0054711 | 0.0064292 | 0.00071303 | 0.0013549 | 0.024931 | 0.003183 | 20.982 | 16.371 | 4.8778 | 0.14921 | 0.4 | 3.5 | 230.73 | 0.283 | 19 | 50 | 26 | 20 | 35 | 0 | 488.27 | 1 | 0.28755 | -1.2422 | 36.8272 | 19 | 17 | 14 | 12.57 | 55.8 | I | 20:34 | -285 | 233.4 | -1.5 | 398.8 | 21.8 | T |  | -48.207
[8 empty] | 1.2 | I35NA | 1580.7 | 41.3 | 3.846 | 0.29805 | 0.045965 | 0.48255 | 0.091931 | 0.0079733 | 0.004709 | 0.0082587 | 0.0048732 | 2.3451 | 3.8113 | 3.0782 | 0.7331 | 0.25997 | 0.26005 | 0.26001 | 7.96e-05 | 0.83999 | 0.26733 | 0.0033683 | 0.45288 | 0.00041442 | 120 | 0.31736 | 0.31866 | 0.31738 | 0.0013007 | 1.1436 | 0.64941 | 3.4e-05 | 1.0645 | 8.22e-05 | 0.0015507 | 0.0011073 | 0.0067641 | 0.0079057 | 0.00020985 | 0.0001997 | 0.00029152 | 0.00031202 | 6.13e-05 | 8.14e-05 | 0.0011482 | 0.00095579 | 0.0067836 | 0.0050128 | 0.0001634 | 0.00010466 | 0.00016258 | 0.00017861 | 8.77e-05 | 0.00014181 | 1.6705 | 0.20937 | 0.04556 | 0.045181 | 0.04537 | 0.03027 | 0.00026809 | 1.6251 | 0.21154 | 60.52 | 37.557 | 36.82 | 4.5122 | 0.2 | 3.5 | 35.015 | 0.357 | 20 | 0 | 57 | 20 | 40 | 38 | 596.48 | 1 | 0.31589 | -19.191 | 17.577 | 19 | 17 | 14 | 13.71 | 218 | I | 20:39 | -406 | 41 | 0.9 | 318.9 | -58 | T | 1.7 | 49.669
[8 empty] | 1.2 | I47ZA | 2267.2 | 5 | 1.9321 | 0.034003 | 0.0089827 | 0.063788 | 0.017965 | 0.0039388 | 0.0023487 | 0.0057184 | 0.0034857 | 1.7326 | 1.7887 | 1.7607 | 0.028039 | 0.5167 | 0.51798 | 0.51758 | 0.0012795 | 0.010029 | 0.54443 | 0.00031115 | 0.58838 | 0.00012708 | 80 | 0.50571 | 0.51086 | 0.50781 | 0.0051537 | 0.015824 | 0.5957 | 0.00016113 | 0.64453 | 6.8e-05 | 0.00020181 | 0.0002489 | 0.010628 | 0.011963 | 0.00019363 | 0.00018048 | 3.89e-05 | 3.76e-05 | 2.03e-05 | 1.48e-05 | 0.00035594 | 0.00044992 | 0.023682 | 0.018383 | 0.00035594 | 0.00044992 | 7.28e-05 | 0.00011056 | 3.26e-05 | 4.57e-05 | 0.017157 | 0.0070691 | 0.0044734 | 0.0086519 | 0.0065627 | 0.0046145 | 0.0029546 | 0.010594 | 0.0084419 | 16.195 | 10.68 | 2.6143 | 0.11546 | 0.4 | 2 | 1.848 | 0.349 | 20 | 50 | 50 | 21 | 27 | 37 | 240.61 | 1 | 0.28981 | -28.6211 | 25.2352 | 19 | 17 | 14 | 20.09 | 183.1 | I | 21:28 | 171 | 0.9 | -2.6 | 325.2 | 116.8 | T | 1 | 11.808
21-Nov-09b | -22 | 29.2 | 38 | 3 | -17 | -27 | 32.0468 | 18 | I35NA | 1249.1 | 106.5 | 3.9768 | 0.32676 | 0.034168 | 0.47984 | 0.068337 | 0.0057968 | 0.0034004 | 0.010494 | 0.0060253 | 3.8304 | 3.1119 | 3.4712 | 0.35928 | 0.25141 | 0.25155 | 0.25146 | 0.00014327 | 0.87798 | 0.25635 | 0.0069104 | 0.43091 | 0.00027865 | 150 | 0.2782 | 0.27842 | 0.27832 | 0.00021725 | 1.0238 | 0.91797 | 2.38e-05 | 2.1875 | 1.27e-05 | 0.0033272 | 0.0027565 | 0.0033272 | 0.0027565 | 0.00015981 | 5.1e-05 | 5.16e-06 | 2.5e-07 | 2.67e-05 | 2.13e-05 | 0.0021831 | 0.0024283 | 0.0028247 | 0.0025239 | 4.3e-05 | 4.42e-05 | 2.93e-05 | 2.85e-05 | 2.36e-05 | 2.37e-05 | 1.3277 | 0.20245 | 0.02787 | 0.069679 | 0.048774 | 0.011839 | 0.029563 | 1.2789 | 0.2028 | 82.777 | 49.968 | 27.221 | 1.9258 | 0.2 | 8 | 106.81 | 0.362 | 21 | 35 | 0 | 21 | 58 | 54 | 568.16 | 1 | 0.31591 | -19.191 | 17.577 | 20 | 53 | 0 | 12.16 | 282.7 | I | 21:58 | -344 | 107.4 | 0.3 | 313 | -37 | T | 1.4 | 12.759
[8 empty] | 18 | I49GB | 4312 | 79 | 10.24 | 1.8226 | 0.60135 | 3.1675 | 1.2027 | 0.5186 | 0.27601 | 0.44875 | 0.27416 | 11.08 | 12.951 | 12.015 | 0.93583 | 0.082677 | 0.106 | 0.097656 | 0.023318 | 102.99 | 0.11719 | 21.506 | 0.23438 | 0.62978 | 50 | 0.049182 | 0.10627 | 0.097656 | 0.057088 | 148.78 | 0.13672 | 10.762 | 0.25391 | 0.37544 | 19.535 | 20.883 | 0.77167 | 0.95667 | 0.026235 | 0.019717 | 0.016021 | 0.011034 | 0.018953 | 0.023392 | 22.324 | 15.286 | 0.90006 | 0.38667 | 0.068591 | 0.050698 | 0.014729 | 0.010152 | 0.01173 | 0.0092654 | 24.003 | 9.1282 | 16.137 | 12.082 | 14.11 | 8.8549 | 2.8669 | 9.8938 | 12.717 | 6.1078 | 3.9932 | 1.7012 | 0.53261 | 0.05 | 1 | 76.371 | 0.365 | 0 | 40 | 12 | 0 | 56 | 30 | 60 | 1 | -0.060064 | -37.09 | -12.3319 | 20 | 53 | 0 | 39.36 | 238.3 | I | 0:57 | 839.1 | 76.4 | -3.8 | 322.5 | -27.5 | - |  | 19.51
[8 empty] | 18 | I17CI | 4891.6 | 131.6 | 1.3745 | 0.0072949 | 0.0022498 | 0.012382 | 0.0044996 | 0.0013421 | 0.00081837 | 0.0013823 | 0.00082172 | 1.4411 | 1.2504 | 1.3458 | 0.095369 | 0.72474 | 0.7331 | 0.72754 | 0.0083528 | 0.00012198 | 0.75684 | 3.17e-05 | 0.80078 | 2.36e-05 | 80 | 0.68684 | 0.73973 | 0.72266 | 0.052893 | 0.00011715 | 0.76172 | 3.83e-05 | 0.83984 | 1.06e-05 | 1.53e-05 | 1.12e-05 | 0.0012196 | 0.00075255 | 9.58e-05 | 0.00010383 | 1.12e-05 | 8.6e-06 | 1.16e-05 | 1.27e-05 | 3.04e-05 | 3.72e-05 | 0.0020293 | 0.0013971 | 8.63e-05 | 7.08e-05 | 1.91e-05 | 1.64e-05 | 1.18e-05 | 1.22e-05 | 0.00030376 | 3.69e-05 | 0.00022673 | 0.00023167 | 0.0002292 | 2.54e-05 | 3.49e-06 | 7.46e-05 | 4.47e-05 | 9.2253 | 6.5484 | 1.3253 | 0.074551 | 0.6 | 1.5 | 132.4 | 0.348 | 1 | 0 | 0 | 1 | 29 | 58 | 108.98 | 1 | -0.070098 | 6.6704 | -4.8569 | 20 | 53 | 0 | 44.79 | 306 | I | 1:29 | 860.8 | 128.8 | -2.3 | 316 | -34 | T |  | 11.105
2009-10-08 | -4.2 | 120.6 | 19.1 | 14 | -16 | -6 | 22.0907 | 33 | I39PW | 2024.2 | 230.3 | 6.4 | 0.78422 | 0.15969 | 1.1175 | 0.31938 | 0.41434 | 0.26378 | 0.3104 | 0.18449 | 6.0946 | 6.3605 | 6.2275 | 0.13291 | 0.15042 | 0.16056 | 0.15625 | 0.010138 | 9.4367 | 0.16602 | 1.5925 | 0.17578 | 2.3223 | 80 | 0.1478 | 0.17531 | 0.15625 | 0.027504 | 6.8101 | 0.18555 | 1.1039 | 0.27344 | 0.45947 | 1.0214 | 1.1494 | 0.44386 | 0.38909 | 0.042633 | 0.049078 | 0.014753 | 0.022291 | 0.0028249 | 0.0030553 | 1.3426 | 0.86645 | 0.42223 | 0.43284 | 0.077323 | 0.069032 | 0.024547 | 0.019798 | 0.0044197 | 0.0036193 | 9.7611 | 8.7274 | 25.855 | 14.51 | 20.182 | 8.3192 | 8.0223 | -10.421 | 12.057 | 2.6971 | 1.8821 | 0.48364 | 0.16832 | 0.08 | 1.5 | 274.4 | 0.277 | 4 | 20 | 0 | 4 | 50 | 53 | 150.61 | 1 | 0.29624 | 7.5355 | 134.547 | 2 | 57 | 0 | 17.78 | 49 | I | 4:41 | -640 | 230.6 | 1.3 | 352.1 | 2.1 | T |  | 19.424
[8 empty] | 33 | I07AU | 2296.4 | 317.8 | 3.2508 | 0.71469 | 0.069477 | 1.1279 | 0.13895 | 0.042605 | 0.026851 | 0.030465 | 0.018769 | 3.4603 | 2.895 | 3.1776 | 0.28267 | 0.30666 | 0.30794 | 0.30762 | 0.0012793 | 7.1407 | 0.30945 | 0.53971 | 0.31616 | 0.79284 | 120 | 0.37318 | 0.38148 | 0.37598 | 0.008295 | 1.7774 | 0.39551 | 0.26781 | 0.43945 | 0.098939 | 0.40745 | 0.25704 | 0.021961 | 0.0026002 | 0.011625 | 0.0089214 | 0.011223 | 0.013166 | 0.00090865 | 0.0010937 | 0.15942 | 0.18209 | 0.41183 | 0.50318 | 0.024335 | 0.030852 | 0.016708 | 0.019965 | 0.0029341 | 0.0038984 | 9.8462 | 3.3959 | 5.0773 | 2.1383 | 3.6078 | 2.8268 | 2.0782 | 6.2384 | 4.4185 | 26.474 | 17 | 2.7291 | 0.21751 | 0.4 | 6 | 317.32 | 0.345 | 4 | 40 | 0 | 4 | 56 | 20 | 924.9 | 1 | 0.32073 | -19.9348 | 134.3295 | 2 | 57 | 0 | 20.24 | 141.6 | I | 4:56 | -565 | 315.4 | -3.4 | 321.6 | -28.4 | T | 0.9 | 12.18
[8 empty] | 33 | I04AU | 3408.3 | 8.3 | 2.6597 | 0.14425 | 0.018427 | 0.19698 | 0.036854 | 0.0076073 | 0.0045074 | 0.0072408 | 0.0042033 | 2.8303 | 4.3793 | 3.6048 | 0.77454 | 0.37598 | 0.37598 | 0.37598 | 4.56e-06 | 0.32531 | 0.42786 | 0.0002076 | 0.49377 | 0.00027493 | 120 | 0.37591 | 0.37599 | 0.37598 | 7.94e-05 | 0.18337 | 0.43945 | 0.00010507 | 1.0596 | 1.34e-05 | 7.69e-05 | 9.85e-05 | 0.0021529 | 0.0016975 | 4.25e-05 | 2.55e-05 | 4.23e-05 | 2.59e-06 | 1.41e-05 | 1.11e-05 | 0.00018651 | 0.0001747 | 0.0063665 | 0.0047763 | 0.00022061 | 0.00024152 | 6.8e-05 | 3.99e-05 | 7.88e-06 | 5.62e-06 | 0.65976 | 0.10879 | 0.068133 | 0.074316 | 0.071225 | 0.028366 | 0.0043718 | 0.58853 | 0.11243 | 25.893 | 16.089 | 9.263 | 0.15885 | 0.3 | 6 | 8.908 | 0.344 | 5 | 40 | 0 | 5 | 59 | 50 | 953.88 | 1 | 0.31069 | -34.5976 | 116.3567 | 2 | 57 | 0 | 30.54 | 187.7 | I | 5:59 | -441 | 8.4 | -1 | 322.1 | -27.9 | T | 1.9 | -6.602
[8 empty] | 33 | I30JP | 4851.2 | 209.2 | 1.6787 | 0.061993 | 0.020597 | 0.11193 | 0.041194 | 0.0090163 | 0.0052753 | 0.0085372 | 0.0051488 | 1.8589 | 1.7191 | 1.789 | 0.069862 | 0.59501 | 0.59698 | 0.5957 | 0.0019698 | 0.042365 | 0.60303 | 0.003041 | 0.61401 | 0.002897 | 120 | 0.59308 | 0.59677 | 0.5957 | 0.0036842 | 0.061918 | 0.62012 | 0.0012403 | 0.66895 | 0.0020264 | 0.0016485 | 0.00049976 | 0.029462 | 0.021725 | 0.0023693 | 0.0011563 | 6.22e-05 | 1.79e-05 | 8.27e-05 | 0.000112 | 0.0024263 | 0.0020437 | 0.14292 | 0.11504 | 0.0044077 | 0.0047887 | 0.00046701 | 0.00039766 | 0.00021785 | 0.00021083 | 0.10072 | 0.008292 | 0.055722 | 0.036094 | 0.045908 | 0.022528 | 0.013879 | 0.054808 | 0.024005 | 12.414 | 8.581 | 2.1939 | 0.20982 | 0.5 | 1.5 | 211.47 | 0.359 | 7 | 10 | 0 | 7 | 37 | 47 | 456.73 | 1 | 0.28796 | 35.3078 | 140.3138 | 2 | 57 | 0 | 43.26 | 23.1 | I | 7:38 | 1080 | 212 | 3.4 | 311.4 | -38.6 | - | 1.1 | 7.387
[8 empty] | 33 | I05AU | 5029.5 | 320.2 | 3.5311 | 0.163 | 0.049531 | 0.31457 | 0.099063 | 0.032444 | 0.019076 | 0.014583 | 0.0086812 | 3.4728 | 4.2786 | 3.8757 | 0.40293 | 0.28253 | 0.28492 | 0.2832 | 0.00239 | 0.32695 | 0.3064 | 0.031875 | 0.31494 | 0.0057247 | 120 | 0.28197 | 0.29464 | 0.29297 | 0.012672 | 0.43639 | 0.3125 | 0.014137 | 0.38574 | 0.0036806 | 0.022894 | 0.025943 | 0.048298 | 0.067783 | 0.0025305 | 0.0030621 | 0.00012768 | 2.55e-05 | 0.00011963 | 2.75e-05 | 0.016989 | 0.017668 | 0.035426 | 0.045835 | 0.0010187 | 0.0006353 | 0.00042696 | 0.00041822 | 0.0001049 | 0.00011853 | 0.71744 | 0.14419 | 0.48331 | 0.090269 | 0.28679 | 0.048596 | 0.27792 | 0.43065 | 0.15216 | 9.6958 | 6.4668 | 2.5016 | 0.22045 | 0.2 | 2.5 | 317.37 | 0.339 | 7 | 15 | 0 | 7 | 48 | 12 | 410.61 | 1 | 0.28786 | -42.491 | 147.681 | 2 | 57 | 0 | 44.84 | 152 | I | 07:34:17 | 291 | 321.1 | 0.3 | 323.6 | -26.4 | T | 3.1 | -0.659
[8 empty] | 33 | I22FR | 5361.5 | 285 | 3.7926 | 0.086574 | 0.020626 | 0.13969 | 0.041251 | 0.015353 | 0.0091024 | 0.015543 | 0.0090248 | 4.3943 | 3.723 | 4.0586 | 0.33564 | 0.26076 | 0.26437 | 0.26367 | 0.0036085 | 0.024673 | 0.26611 | 0.0043484 | 0.29053 | 0.0019652 | 80 | 0.20763 | 0.23698 | 0.21484 | 0.029355 | 0.11717 | 0.30273 | 0.0042022 | 0.47852 | 0.0012791 | 0.0069526 | 0.0098029 | 0.0067662 | 0.0041747 | 0.00028968 | 0.00010543 | 0.00010532 | 7.55e-05 | 3.17e-05 | 3.1e-05 | 0.026111 | 0.035248 | 0.014949 | 0.012316 | 0.00057451 | 0.00062066 | 8.62e-05 | 7.09e-05 | 3.29e-05 | 2.57e-05 | 0.31348 | 0.06234 | 0.20422 | 0.17398 | 0.1891 | 0.062473 | 0.021383 | 0.12437 | 0.088256 | 9.0989 | 6.0266 | 1.6577 | 0.28563 | 0.1 | 2 | 286.07 | 0.363 | 7 | 30 | 0 | 7 | 50 | 18 | 649.39 | 1 | 0.30467 | -22.1845 | 166.8459 | 2 | 57 | 0 | 47.72 | 116.2 | I | 7:46 | 7.5 | 286.5 | 1.3 | 311.7 | -38.3 | T | 3 | 21.42
[8 empty] | 33 | I45RU | 5500 | 195 | 9.8697 | 0.61659 | 0.094335 | 1.1798 | 0.18867 | 0.058907 | 0.036683 | 0.038487 | 0.022073 | 10.527 | 10.397 | 10.462 | 0.064548 | 0.10081 | 0.10209 | 0.10132 | 0.0012776 | 4.6789 | 0.18921 | 0.027171 | 0.19775 | 0.0046588 | 150 | 0.097445 | 0.10391 | 0.10254 | 0.0064601 | 10.959 | 0.14648 | 0.050537 | 0.22949 | 0.017975 | 0.22784 | 0.23793 | 0.0019246 | 0.0018261 | 0.00020011 | 0.00027724 | 1.62e-06 | 8.45e-07 | 3.42e-05 | 3.79e-05 | 0.07112 | 0.090152 | 0.007258 | 0.0094509 | 0.00030029 | 0.00040951 | 8.59e-05 | 8.11e-05 | 1.16e-05 | 8.69e-06 | 15.229 | 5.4477 | 2.9274 | 2.2822 | 2.6048 | 3.2512 | 0.45628 | 12.625 | 6.3442 | 20.028 | 12.877 | 5.8467 | 0.45965 | 0.05 | 2 | 197.34 | 0.339 | 7 | 45 | 0 | 8 | 11 | 17 | 755.1 | 1 | 0.29167 | 44.1999 | 131.9773 | 2 | 57 | 0 | 49.19 | 10.3 | I | 8:10 | 935.1 | 194.8 | 0.5 | 329.5 | -20.5 | T | 4.7 | 2.907
[8 empty] | 33 | I44RU | 7254 | 221.5 | 7.55 | 0.40837 | 0.049023 | 0.62218 | 0.098045 | 0.013197 | 0.0078012 | 0.015938 | 0.0093154 | 6.6923 | 6.4719 | 6.5821 | 0.11024 | 0.13244 | 0.13245 | 0.13245 | 1.09e-05 | 3.8401 | 0.17151 | 0.0041521 | 0.17761 | 0.01459 | 120 | 0.2853 | 0.29903 | 0.29785 | 0.013724 | 0.1743 | 0.3125 | 0.0019729 | 0.3418 | 0.0026195 | 0.0018455 | 0.0018109 | 0.0021705 | 0.00090693 | 0.00074516 | 0.00098492 | 9.99e-05 | 2.59e-05 | 3.7e-05 | 2.08e-05 | 0.0074037 | 0.008435 | 0.0081664 | 0.0070683 | 0.00037655 | 0.00034508 | 9.99e-05 | 6.98e-05 | 1.67e-05 | 1.09e-05 | 5.1412 | 0.52528 | 0.19789 | 0.30005 | 0.24897 | 0.034001 | 0.072238 | 4.8922 | 0.52638 | 47.144 | 28.841 | 20.65 | 0.85417 | 0.1 | 1.5 | 222.26 | 0.345 | 9 | 35 | 0 | 9 | 50 | 22 | 914.29 | 1 | 0.29248 | 53.1058 | 157.7139 | 2 | 57 | 0 | 64.89 | 23.4 | I | 9:48 | 1284 | 224.7 | 3.7 | 320.7 | -29.3 | T | 4.8 | 7.848
[8 empty] | 33 | I55US | 8619.6 | 311.7 | 6.1595 | 0.075547 | 0.026185 | 0.1207 | 0.05237 | 0.011435 | 0.0065815 | 0.015272 | 0.0088144 | 5.9755 | 6.3017 | 6.1386 | 0.16311 | 0.16157 | 0.16358 | 0.16235 | 0.0020145 | 0.089261 | 0.16602 | 0.0099578 | 0.18921 | 0.0043429 | 120 | 0.13906 | 0.16861 | 0.15137 | 0.029549 | 0.045676 | 0.16602 | 0.015357 | 0.21484 | 0.0043321 | 0.011681 | 0.0060191 | 0.00078659 | 0.00073828 | 9.76e-05 | 0.00011862 | 1.23e-05 | 2.02e-06 | 8.03e-06 | 9.8e-06 | 0.024277 | 0.033363 | 0.00068844 | 0.0005607 | 0.00015165 | 7.73e-05 | 3.33e-05 | 4.22e-05 | 6.06e-06 | 5.13e-06 | 0.22574 | 0.14151 | 0.0702 | 0.12549 | 0.097843 | 0.054201 | 0.039093 | 0.1279 | 0.15153 | 10.555 | 7.6075 | 2.3072 | 0.11249 | 0.1 | 1 | 315.36 | 0.367 | 10 | 45 | 0 | 10 | 58 | 30 | 475.1 | 1 | 0.29836 | -77.731 | 167.5881 | 2 | 57 | 0 | 77.38 | 170.9 | I | 10:57 | 1053 | 310.5 | -1.7 | 343.8 | -6.2 | - |  | -3.859
[8 empty] | 33 | I53US | 10503 | 269.6 | 12.603 | 0.26234 | 0.033872 | 0.43149 | 0.067745 | 0.016346 | 0.0096024 | 0.023705 | 0.013855 | 13.482 | 10.085 | 11.783 | 1.6985 | 0.079304 | 0.079405 | 0.079346 | 0.00010137 | 3.2866 | 0.098877 | 0.0079575 | 0.11719 | 0.038579 | 120 | 0.077564 | 0.078822 | 0.078125 | 0.0012572 | 2.4725 | 0.1709 | 0.01705 | 0.19531 | 0.010306 | 0.018138 | 0.020344 | 0.0050923 | 0.0027667 | 0.00042598 | 6.32e-05 | 3.98e-05 | 3.32e-05 | 2.24e-05 | 5.63e-07 | 0.040004 | 0.050001 | 0.0041947 | 0.0040771 | 0.00044869 | 0.00035958 | 0.00013649 | 6.12e-05 | 4.17e-05 | 4.09e-05 | 1.6886 | 0.39524 | 0.1563 | 0.32601 | 0.24115 | 0.071576 | 0.12 | 1.4475 | 0.40167 | 26.397 | 16.051 | 7.0023 | 0.59712 | 0.05 | 1 | 270.26 | 0.349 | 12 | 35 | 0 | 12 | 50 | 45 | 551.43 | 1 | 0.29482 | 64.875 | -147.861 | 2 | 57 | 0 | 94.23 | 25.3 | I | 12:52 | 2056 | 271.2 | 2 | 322.4 | -27.6 | - | 9 | 14.247
[8 empty] | 33 | I18DK | 11816.1 | 349.7 | 11.538 | 0.27611 | 0.049804 | 0.47789 | 0.099608 | 0.024045 | 0.014792 | 0.044529 | 0.026719 | 11.719 | 11.29 | 11.504 | 0.21413 | 0.085367 | 0.087627 | 0.08667 | 0.0022604 | 4.173 | 0.1001 | 0.18745 | 0.11108 | 0.15847 | 120 | 0.077039 | 0.10004 | 0.092773 | 0.022999 | 5.6357 | 0.11719 | 0.21039 | 0.1416 | 0.0088195 | 0.20758 | 0.14375 | 0.0025396 | 0.00069091 | 0.0008911 | 0.00058041 | 0.0012075 | 0.00077178 | 0.0001587 | 0.00015231 | 0.28623 | 0.39571 | 0.013301 | 0.012588 | 0.0007619 | 0.00075036 | 0.00055223 | 0.00056208 | 0.00045695 | 0.00039057 | 3.3807 | 0.87095 | 0.52259 | 1.566 | 1.0443 | 1.1451 | 0.73778 | 2.3365 | 1.4387 | 19.875 | 12.91 | 3.2374 | 0.57889 | 0.08 | 1 | 337.73 | 0.334 | 14 | 0 | 0 | 14 | 19 | 35 | 671.02 | 1 | 0.28851 | 77.476 | -69.288 | 2 | 57 | 0 | 106.59 | 2.4 | I | 14:19 | 2941 | 336.7 | -12.5 | 344 | -6 | - |  | -5.5
[8 empty] | 33 | I56US | 12693.2 | 292.5 | 12.8 | 0.44393 | 0.015461 | 0.75985 | 0.030921 | 0.013492 | 0.0080236 | 0.010651 | 0.0062904 | 14.527 | 13.134 | 13.831 | 0.69655 | 0.077734 | 0.078144 | 0.078125 | 0.00040946 | 8.1099 | 0.16724 | 0.012427 | 0.1709 | 0.0041569 | 120 | 0.07276 | 0.073433 | 0.073242 | 0.00067259 | 11.819 | 0.26855 | 0.00089977 | 0.32227 | 0.001541 | 0.02948 | 0.031574 | 0.0015468 | 0.0008918 | 7.64e-05 | 5.92e-05 | 0.00012639 | 8.28e-05 | 0.00018871 | 0.00016226 | 0.057515 | 0.084285 | 0.0020058 | 0.0018978 | 0.00014526 | 0.00011095 | 3.41e-05 | 3.74e-05 | 5.62e-05 | 5.8e-05 | 7.0942 | 0.26493 | 0.22932 | 0.19356 | 0.21144 | 0.030638 | 0.025287 | 6.8827 | 0.26669 | 56.32 | 33.572 | 33.552 | 3.7437 | 0.05 | 1.5 | 319.25 | 0.408 | 14 | 45 | 0 | 15 | 4 | 50 | 644.9 | 1 | 0.29066 | 48.264 | -117.1257 | 2 | 57 | 0 | 113.9 | 38.4 | I | 15:01 | 2894 | 305.7 | 13.7 | 392.2 | 42.2 | - | 7.9 | 21.671
2009-09-04 | 42.5 | 110 | 28.3 | 19.2 | -11.6 | -8.5 | 23.9885 | 2.3 | I34MN | 653.1 | 153.2 | 7.4471 | 0.065159 | 0.019412 | 0.095201 | 0.038824 | 0.023852 | 0.014399 | 0.012136 | 0.0075857 | 7.3138 | 7.6958 | 7.5048 | 0.19104 | 0.13391 | 0.13488 | 0.13428 | 0.00096581 | 0.094682 | 0.14282 | 0.014524 | 0.15137 | 0.0063813 | 120 | 0.1708 | 0.18187 | 0.17578 | 0.011063 | 0.089762 | 0.19043 | 0.029467 | 0.22461 | 0.0016928 | 0.0049407 | 0.0051321 | 0.00026314 | 0.00015034 | 4.79e-05 | 2.65e-05 | 8.36e-05 | 5.08e-05 | 2.3e-05 | 7.46e-07 | 0.012473 | 0.015215 | 0.0024901 | 0.0030145 | 0.00017415 | 0.00016171 | 6.97e-05 | 5.93e-05 | 5.13e-05 | 5.06e-05 | 0.24009 | 0.079641 | 0.29983 | 0.091858 | 0.19585 | 0.29313 | 0.14706 | 0.044248 | 0.30376 | 3.9913 | 2.9077 | 1.2259 | 0.52939 | 0.08 | 1 | 86.49 | 0.363 | 16 | 25 | 0 | 17 | 6 | 8 | 484.08 | 1 | 0.01233 | 47.8015 | 106.4099 | 2 | 23 | 18 | [11 empty] | 5.124
2009-08-23 | -67.7 | 18.3 | 34 | -6.9 | 5.3 | 8.5 | 12.1635 | 0.75 | I27DE | 1092.1 | 85.4 | 3.1508 | 0.067393 | 0.014342 | 0.1279 | 0.028684 | 0.0039763 | 0.002303 | 0.003828 | 0.0021643 | 2.2824 | 2.6049 | 2.4436 | 0.16125 | 0.31731 | 0.31748 | 0.31738 | 0.000175 | 0.2481 | 0.32471 | 0.0043709 | 0.34668 | 0.001522 | 120 | 0.3163 | 0.31766 | 0.31738 | 0.0013595 | 0.14889 | 0.32715 | 0.0032124 | 0.36133 | 0.0011021 | 0.0016729 | 0.0015158 | 0.0013873 | 0.0013717 | 0.00029337 | 0.00010848 | 4.15e-05 | 2.12e-05 | 2.36e-06 | 7.9e-07 | 0.002353 | 0.0027876 | 0.0039097 | 0.0025899 | 0.00015491 | 0.00015094 | 1.73e-05 | 2.06e-05 | 8.24e-06 | 3.77e-06 | 0.10287 | 0.017681 | 0.0072799 | 0.0081526 | 0.0077163 | 0.0046429 | 0.00061713 | 0.095156 | 0.01828 | 32.164 | 19.977 | 13.332 | 0.37085 | 0.35 | 3 | 84.76 | 0.328 | 22 | 0 | 0 | 22 | 31 | 17 | 380 | 1 | 0.24608 | -70.662 | -8.321 | 21 | 17 | 19 | [11 empty] | -43.72
2009-04-10 | -44.7 | 25.7 | 32.4 | -18.9 | 2.6 | 0.3 | 19.0804 | 0.73 | I47ZA | 1788.4 | 178.8 | 2.1787 | 0.010847 | 0.0077832 | 0.01662 | 0.015566 | 0.0028101 | 0.0016614 | 0.0030442 | 0.0017397 | 1.8444 | 1.9488 | 1.8966 | 0.052214 | 0.45689 | 0.46976 | 0.45898 | 0.012867 | 0.00082048 | 0.54688 | 4.82e-05 | 0.58594 | 4.95e-05 | 50 | 0.45103 | 0.50327 | 0.46875 | 0.052239 | 0.0011922 | 0.56641 | 9.11e-05 | 0.74219 | 4.5e-05 | 7.8e-05 | 0.00011044 | 0.0056785 | 0.0050264 | 7.65e-05 | 8.72e-05 | 1.86e-05 | 8.12e-06 | 4.74e-06 | 3.27e-06 | 0.00036963 | 0.00033001 | 0.0058623 | 0.0036564 | 0.00011289 | 0.00015577 | 3.41e-05 | 2.99e-05 | 9.93e-06 | 9.56e-06 | 0.0010909 | 0.00048318 | 0.00069 | 0.00080344 | 0.00074672 | 0.00018814 | 8.02e-05 | 0.0003442 | 0.00051852 | 5.9144 | 6.5508 | 1.461 | 0.1769 | 0.4 | 1.5 | 174.38 | 0.354 | 20 | 0 | 0 | 20 | 22 | 29 | 86.735 | 1 | 0.29886 | -28.6211 | 25.2352 | 18 | 42 | 45 | [11 empty] | -2.068
2009-02-07 | 56.6 | 69.8 | 40 | -2.4 | -1.9 | -15.1 | 15.4071 | 3.5 | I46RU | 993.6 | 293.3 | 2.3745 | 0.16972 | 0.036032 | 0.28921 | 0.072064 | 0.0028058 | 0.0016306 | 0.0033742 | 0.0019622 | 2.0998 | 1.766 | 1.9329 | 0.16692 | 0.42113 | 0.42117 | 0.42114 | 3.74e-05 | 0.15395 | 0.64209 | 8.31e-05 | 0.88623 | 2.62e-05 | 120 | 0.53218 | 0.53225 | 0.53223 | 7.14e-05 | 0.28698 | 2.7734 | 1.07e-05 | 2.8418 | 9.9e-06 | 0.00034251 | 0.00019204 | 0.0082859 | 0.006367 | 0.00012863 | 8.54e-05 | 7.42e-06 | 8.07e-06 | 2.01e-05 | 5.49e-06 | 0.00018125 | 0.00023178 | 0.0028221 | 0.0033171 | 0.00010415 | 9.83e-05 | 3.78e-05 | 3.36e-05 | 1.73e-05 | 1.84e-05 | 0.41151 | 0.096086 | 0.0070658 | 0.0074804 | 0.0072731 | 0.0059778 | 0.0002932 | 0.40423 | 0.096272 | 103.08 | 65.177 | 56.579 | 3.2392 | 0.4 | 3 | 295.76 | 0.348 | 20 | 20 | 0 | 20 | 41 | 53 | 562.04 | 1 | 0.3289 | 53.9487 | 84.8189 | 19 | 51 | 32 | 5.13 | 111.2 | I | 20:41 | 0 | 299.1 | 1.2 | 308.1 | -41.9 | T | 1.1 | 34.435
[8 empty] | 3.5 | I34MN | 2641.3 | 305.4 | 2.56 | 0.22604 | 0.04177 | 0.38001 | 0.08354 | 0.011648 | 0.0068669 | 0.011793 | 0.0069036 | 3.0304 | 3.6002 | 3.3153 | 0.2849 | 0.39032 | 0.39068 | 0.39063 | 0.0003678 | 0.29286 | 0.43457 | 0.00034417 | 0.44434 | 0.0014548 | 80 | 0.38069 | 0.38154 | 0.38086 | 0.00085249 | 0.6602 | 0.44922 | 0.0010965 | 0.49805 | 0.00054711 | 0.0018057 | 0.0020516 | 0.0041626 | 0.0024698 | 0.00040156 | 0.0004836 | 3.78e-05 | 1.83e-05 | 4.18e-05 | 4.52e-06 | 0.0020039 | 0.0018764 | 0.0052342 | 0.0027015 | 0.00091689 | 0.0012749 | 0.00030143 | 0.00022236 | 0.00017227 | 0.00031534 | 0.65989 | 0.35338 | 0.053247 | 0.06033 | 0.056788 | 0.16938 | 0.0050087 | 0.6031 | 0.39187 | 32.623 | 20.525 | 11.62 | 4.1331 | 0.1 | 2 | 249.78 | 2.672 | 22 | 5 | 59 | 22 | 15 | 51 | 342.15 | 1 | 0.30504 | 47.8015 | 106.4099 | 19 | 51 | 32 | 19.97 | 102 | I | 22:17 | 552.7 | 301.1 | -4.5 | 327.7 | -22.3 | _ | 1.7 | 32.592
[8 empty] | 3.5 | I45RU | 4446 | 310.7 | 2.0739 | 0.033646 | 0.034207 | 0.058372 | 0.068413 | 0.0031832 | 0.0019171 | 0.0038928 | 0.0022483 | 2.4338 | 2.3263 | 2.38 | 0.053737 | 0.48214 | 0.48224 | 0.48218 | 9.63e-05 | 0.0064047 | 0.48584 | 0.00010606 | 0.49072 | 0.00010014 | 150 | 0.43918 | 0.4582 | 0.4541 | 0.019017 | 0.0076224 | 0.57617 | 8.46e-05 | 0.59082 | 6.98e-05 | 7.53e-05 | 6.35e-05 | 0.0086945 | 0.011268 | 0.00032565 | 0.00033193 | 3.89e-05 | 2.26e-05 | 4.83e-05 | 2.74e-05 | 0.000739 | 0.0010052 | 0.0065702 | 0.0070159 | 0.00031397 | 0.00053997 | 5.83e-05 | 0.00011137 | 2.89e-05 | 3.63e-05 | 0.029998 | 0.013183 | 0.0067264 | 0.01163 | 0.0091782 | 0.0047665 | 0.0034673 | 0.02082 | 0.014018 | 18.338 | 24.163 | 3.2684 | 0.41153 | 0.4 | 1.5 | 295.93 | 0.358 | 23 | 40 | 0 | 23 | 53 | 50 | 580.41 | 1 | 0.30582 | 44.1999 | 131.9773 | 19 | 51 | 32 | 36.39 | 85.1 | I | 23:56 | 780.8 | 304.8 | -4.3 | 319.6 | -30.4 | _ | 1.5 | 42.076
[8 empty] | 3.5 | I18DK | 4816.8 | 31.7 | 2.8054 | 0.054898 | 0.0087396 | 0.085242 | 0.017479 | 0.0048955 | 0.0029392 | 0.0053625 | 0.0031322 | 3.9672 | 3.2155 | 3.5914 | 0.37587 | 0.35626 | 0.35692 | 0.35645 | 0.00065448 | 0.019968 | 0.36011 | 0.002214 | 0.36865 | 0.0017565 | 120 | 0.39049 | 0.39627 | 0.39551 | 0.0057773 | 0.028981 | 0.41016 | 0.00047223 | 0.47363 | 0.00019526 | 0.00041012 | 0.00010225 | 0.0034959 | 0.0010166 | 2.62e-05 | 1.49e-05 | 1.17e-05 | 2.72e-06 | 9.41e-06 | 1.2e-05 | 0.0010799 | 0.0010567 | 0.0075559 | 0.01139 | 0.00014881 | 0.00014278 | 1.02e-05 | 7.57e-06 | 4.46e-06 | 2.85e-06 | 0.11236 | 0.0085173 | 0.023322 | 0.029628 | 0.026475 | 0.0032903 | 0.0044591 | 0.085886 | 0.0091308 | 17.412 | 11.047 | 4.244 | 0.07502 | 0.3 | 2 | 22.887 | 0.342 | 0 | 0 | 0 | 0 | 31 | 39 | 813.06 | 1 | -0.069214 | 77.476 | -69.288 | 19 | 51 | 32 | 45.04 | 350.1 | I | 0:33 | -26.3 | 26.8 | 0.5 | 341.8 | -8.2 | _ | 1.9 | 1.729
[8 empty] | 3.5 | I44RU | 5246.2 | 311.4 | 1.5227 | 0.035493 | 0.011912 | 0.048338 | 0.023825 | 0.0087418 | 0.0050887 | 0.0079852 | 0.0047803 | 1.9051 | 2.3217 | 2.1134 | 0.20832 | 0.65584 | 0.65766 | 0.65674 | 0.0018146 | 0.011 | 0.66406 | 0.00076888 | 0.67627 | 0.0005674 | 80 | 0.6007 | 0.62425 | 0.60547 | 0.023548 | 0.0058894 | 0.625 | 0.0018643 | 0.68359 | 0.00049072 | 0.00093464 | 0.00094634 | 0.044825 | 0.059874 | 0.0021258 | 0.00098951 | 0.00010377 | 0.00011026 | 8.47e-05 | 3.35e-05 | 0.0010543 | 0.00092476 | 0.04376 | 0.088855 | 0.0032365 | 0.0030972 | 0.0004832 | 0.0002671 | 8.29e-05 | 6.63e-05 | 0.037482 | 0.0087944 | 0.02938 | 0.02613 | 0.027755 | 0.015835 | 0.0022984 | 0.0097267 | 0.018113 | 5.5295 | 4.2176 | 1.3505 | 0.14355 | 0.5 | 2 | 303.84 | 0.333 | 0 | 30 | 0 | 0 | 58 | 43 | 338.78 | 1 | -0.077185 | 53.1058 | 157.7139 | 19 | 51 | 32 | 44.48 | 58.2 | I | 1:00 | 1741 | 308.2 | 0.4 | 312.9 | -37.1 | _ |  | 35.092
[8 empty] | 3.5 | I53US | 6137.1 | 3351.8 | 7.0621 | 0.20568 | 0.033829 | 0.31466 | 0.067658 | 0.023389 | 0.014031 | 0.030684 | 0.017967 | 7.0884 | 6.713 | 6.9007 | 0.18773 | 0.14062 | 0.1434 | 0.1416 | 0.0027808 | 0.54238 | 0.16357 | 0.09055 | 0.19043 | 0.042016 | 80 | 0.13501 | 0.16298 | 0.14648 | 0.027972 | 0.45561 | 0.21484 | 0.079168 | 0.24414 | 0.018154 | 0.027237 | 0.037848 | 0.02913 | 0.032118 | 0.0016483 | 6.23e-05 | 0.00012859 | 9.28e-05 | 2.03e-05 | 7.97e-06 | 0.020348 | 0.020909 | 0.030857 | 0.024953 | 0.00090607 | 0.00099156 | 0.00020726 | 0.00026383 | 3.94e-05 | 3.48e-05 | 1.2032 | 0.37325 | 0.26605 | 0.41299 | 0.33952 | 0.1823 | 0.10391 | 0.8637 | 0.41539 | 13.453 | 8.5733 | 3.5439 | 0.26075 | 0.1 | 2 | 336.4 | 0.334 | 1 | 30 | 0 | 1 | 46 | 14 | 396.73 | 1 | -0.094246 | 64.875 | -147.861 | 19 | 51 | 32 | 54.67 | 21.5 | I | 1:48 | 1071 | 334.4 | 3.2 | 355.9 | 5.9 | _ | 2.2 | 16.596
2008-11-21 | 53.1 | -109.9 | 28.2 | 3.9 | -4.1 | -11.6 | 12.9066 | 0.41 | I56US | 739.8 | 40.7 | 3.6571 | 0.16689 | 0.030259 | 0.27663 | 0.060519 | 0.039764 | 0.02337 | 0.031685 | 0.018045 | 4.0664 | 3.3882 | 3.7273 | 0.33908 | 0.27189 | 0.27444 | 0.27344 | 0.0025494 | 0.31493 | 0.28809 | 0.014213 | 0.30273 | 0.0075428 | 40 | 0.27249 | 0.31224 | 0.29297 | 0.039745 | 0.29557 | 0.41016 | 0.003026 | 0.66406 | 0.00033711 | 0.014048 | 0.013591 | 0.026582 | 0.032347 | 0.00095899 | 0.00073695 | 0.00025238 | 0.00014659 | 0.0001666 | 0.00023356 | 0.021984 | 0.031158 | 0.037695 | 0.037888 | 0.0039392 | 0.0087586 | 0.00085953 | 0.0010941 | 0.00038985 | 0.00050922 | 0.43356 | 0.076981 | 0.4304 | 0.1887 | 0.30955 | 0.62538 | 0.1709 | 0.12401 | 0.6301 | 6.9568 | 4.3627 | 1.4006 | 0.76678 | 0.10634 | 1.66 | 42.258 | 0.334 | 0 | 30 | 6 | 1 | 13 | 57 | 159.0619 | 1 | 0.26114 | 48.264 | -117.1257 | 0 | 26 | 44 | 7.1 | 233.3 | I | 01:13:07 | -38.8 | 43.1 | -3.7 | 326.6 | -23.4 | T | - | -54.018
[8 empty] | 0.41 | I10CA | 1008.8 | 293.9 | 3.6571 | 1.0395 | 0.14348 | 1.5748 | 0.28696 | 0.029748 | 0.017411 | 0.021386 | 0.013185 | 3.5415 | 4.3643 | 3.9529 | 0.41141 | 0.27342 | 0.27354 | 0.27344 | 0.00011808 | 5.6639 | 0.53833 | 0.00052251 | 1.2329 | 0.000146 | 120 | 0.27829 | 0.27844 | 0.27832 | 0.00014822 | 5.0157 | 1.2891 | 0.00016226 | 1.7969 | 4.64e-05 | 0.0056654 | 0.0054776 | 0.0095277 | 0.0085993 | 0.0003463 | 0.00035989 | 0.00019522 | 0.00022522 | 5.02e-05 | 4.87e-05 | 0.0043122 | 0.0041684 | 0.0048952 | 0.004751 | 0.00043837 | 0.00043531 | 0.0001622 | 0.00021302 | 0.00011928 | 0.00014412 | 14.026 | 1.2022 | 0.37983 | 0.20162 | 0.29073 | 0.57609 | 0.12602 | 13.735 | 1.3331 | 52.939 | 32.451 | 48.244 | 19.49 | 0.1 | 2 | 291.39 | 0.349 | 0 | 30 | 0 | 1 | 17 | 40 | 419.88 | 1 | 0.3301 | 50.2065 | -96.0117 | 0 | 26 | 44 | 8.27 | 103.6 | I | 1:19 | -94 | 292.4 | -1 | 323.9 | -26.1 | T | - | 66.066
[8 empty] | 0.41 | I18DK | 3177.3 | 234.8 | 5.4612 | 0.33084 | 0.027519 | 0.46628 | 0.055038 | 0.015343 | 0.0087632 | 0.014154 | 0.0084944 | 4.6973 | 4.4223 | 4.5598 | 0.13748 | 0.18282 | 0.18314 | 0.18311 | 0.00031417 | 1.3201 | 0.18677 | 0.055752 | 0.19897 | 0.024736 | 120 | 0.17955 | 0.18116 | 0.18066 | 0.0016078 | 1.123 | 0.42969 | 0.0011727 | 0.94727 | 0.00021485 | 0.0099587 | 0.012496 | 0.0099994 | 0.0066294 | 0.0014149 | 0.0022731 | 0.00067933 | 0.0010496 | 8.19e-05 | 0.00010693 | 0.028537 | 0.023873 | 0.016349 | 0.013454 | 0.0006361 | 0.00054928 | 0.00025196 | 0.00027018 | 0.00027105 | 0.00037521 | 2.8337 | 0.34418 | 0.20842 | 0.14949 | 0.17896 | 0.38084 | 0.041668 | 2.6547 | 0.51332 | 30.391 | 17.725 | 15.834 | 3.1086 | 0.15 | 3.8 | 225.32 | 0.348 | 3 | 0 | 0 | 3 | 27 | 19 | 658.04 | 1 | 0.29324 | 77.476 | -69.288 | 0 | 26 | 44 | 28.57 | 16.8 | I | 3:26 | 398.3 | 227.9 | -5.6 | 331.5 | -18.5 | T | - | 10.68
2008-10-07 | 20.9 | 31.4 | 38.9 | -9 | 9 | 3.8 | 13.2831 | 1 | I32KE | 2531.9 | 346.8 | 4.1796 | 0.019555 | 0.0063612 | 0.034463 | 0.012722 | 0.0023646 | 0.0013609 | 0.0029558 | 0.0017878 | 2.5775 | 4.0381 | 3.3078 | 0.7303 | 0.23781 | 0.24045 | 0.23926 | 0.0026404 | 0.0041843 | 0.24658 | 0.00036037 | 0.271 | 9.5e-05 | 60 | 0.50686 | 0.51786 | 0.50781 | 0.010998 | 0.0026147 | 0.53711 | 9.5e-05 | 0.64453 | 2.4e-05 | 0.00032153 | 0.00050764 | 0.00045662 | 0.00043678 | 4.26e-05 | 4.14e-05 | 1.02e-05 | 1.18e-05 | 9.75e-06 | 1.3e-05 | 5.6e-05 | 4.04e-05 | 0.00056267 | 0.00054076 | 5.6e-05 | 4.04e-05 | 1.52e-05 | 2.12e-05 | 5.77e-06 | 4.87e-06 | 0.0050036 | 0.00091466 | 0.0015284 | 0.0024112 | 0.0019698 | 0.00073375 | 0.00062423 | 0.0030338 | 0.0011726 | 14.575 | 9.9654 | 2.5401 | 0.14552 | 0.2 | 0.8 | 347.06 | 0.347 | 3 | 0 | 0 | 5 | 8 | 16 | 265.75 |  | 0.29609 | -1.2422 | 36.8272 | 2 | 45 | 45 | [11 empty] | 3.403
[8 empty] | 1 | I31KZ | 4023.7 | 225.2 | 3.4711 | 0.10432 | 0.048773 | 0.13153 | 0.097545 | 0.014093 | 0.0083013 | 0.019626 | 0.011666 | 2.4262 | 4.3441 | 3.3852 | 0.95893 | 0.28791 | 0.28823 | 0.28809 | 0.00032323 | 0.070335 | 0.29175 | 0.0014866 | 0.29663 | 0.010961 | 60 | 0.27116 | 0.28752 | 0.2832 | 0.016359 | 0.047832 | 0.33203 | 0.0047735 | 0.36133 | 0.0016686 | 0.001703 | 0.00099378 | 0.010837 | 0.01095 | 0.0015944 | 0.0010819 | 0.00083459 | 0.00099017 | 0.00025672 | 0.00012111 | 0.0067565 | 0.0067495 | 0.01191 | 0.011472 | 0.0023913 | 0.0022857 | 0.0011303 | 0.0012063 | 0.00040009 | 0.00033372 | 0.28278 | 0.44128 | 0.16107 | 0.25395 | 0.20751 | 0.51646 | 0.065674 | 0.07527 | 0.67931 | 9.3333 | 8.8396 | 1.3627 | 0.16323 | 0.2 | 3 | 222.15 | 0.342 | 5 | 58 | 42 | 6 | 22 | 36 | 555.96 | 1 | 0.30925 | 50.4086 | 58.0343 | 2 | 45 | 45 | [11 empty] | 20.906
2008-07-23 | 38.6 | 68 | 31.5 | -7.7 | -8.2 | -9.1 | 14.4686 | 0.36 | I31KZ | 1529.5 | 145.3 | 2.4453 | 0.10067 | 0.01302 | 0.15744 | 0.02604 | 0.0061699 | 0.0036582 | 0.0045526 | 0.0027556 | 2.8615 | 3.3772 | 3.1194 | 0.25786 | 0.40892 | 0.40929 | 0.40894 | 0.00036999 | 0.034848 | 0.4248 | 0.00036957 | 0.43457 | 0.0001284 | 80 | 0.27775 | 0.30895 | 0.2832 | 0.0312 | 0.053251 | 1.8066 | 1.81e-06 | 2.2656 | 1.25e-06 | 0.00010668 | 7.44e-05 | 0.00069439 | 0.00043489 | 0.00014846 | 0.00012515 | 2.09e-05 | 2.01e-05 | 1.38e-05 | 1.37e-05 | 0.00058161 | 0.00058272 | 0.00081014 | 0.0006558 | 0.00012708 | 0.00012323 | 4.42e-05 | 6.71e-05 | 3.17e-05 | 6.35e-05 | 0.18533 | 0.20456 | 0.026292 | 0.015637 | 0.020964 | 0.11332 | 0.0075339 | 0.16436 | 0.23385 | 25.518 | 15.707 | 8.84 | 2.3939 | 0.2 | 5.8 | 145.72 | 0.356 | 15 | 19 | 0 | 16 | 3 | 25 | 569.49 | 1 | 0.32682 | 50.4086 | 58.0343 | 14 | 45 | 25 | [11 empty] | 22.598
[8 empty] | 0.36 | I46RU | 2129.5 | 223.6 | 3.0118 | 0.024669 | 0.0093344 | 0.045957 | 0.018669 | 0.0023124 | 0.0013501 | 0.0037148 | 0.0021916 | 2.5621 | 2.3337 | 2.4479 | 0.11419 | 0.32906 | 0.33349 | 0.33203 | 0.0044315 | 0.0059562 | 0.33936 | 0.00015753 | 0.34424 | 0.00039135 | 80 | 0.41666 | 0.43173 | 0.41992 | 0.015078 | 0.0044022 | 0.50781 | 0.00011998 | 0.54688 | 0.00012738 | 0.00054347 | 0.00072382 | 0.00065377 | 0.00072079 | 0.00015888 | 0.00015094 | 6.24e-05 | 6.65e-05 | 5.34e-05 | 3.59e-05 | 0.00038458 | 0.00056734 | 0.0011837 | 0.0012649 | 9.09e-05 | 0.00010931 | 6.57e-05 | 3.65e-05 | 4.19e-05 | 3.35e-05 | 0.011411 | 0.0037848 | 0.0022111 | 0.0065704 | 0.0043907 | 0.0019439 | 0.0030825 | 0.0070199 | 0.0042548 | 19.874 | 14.136 | 2.5988 | 0.30886 | 0.3 | 0.85 | 226.87 | 0.338 | 15 | 44 | 0 | 16 | 42 | 9 | 380.75 | 1 | 0.30404 | 53.9487 | 84.8189 | 14 | 45 | 25 | [11 empty] | -16.67
2008-07-08 | 72.8 | 147.3 | 52.2 | -12.9 | 1.9 | -17.4 | 21.7435 | 0.21 | I53US | 2593.6 | 317.5 | 3.2 | 0.0053676 | 0.0023395 | 0.0078112 | 0.004679 | 0.0011782 | 0.00068269 | 0.0010311 | 0.00061897 | 3.089 | 3.4592 | 3.2741 | 0.18508 | 0.30842 | 0.31358 | 0.3125 | 0.0051559 | 0.00044757 | 0.31738 | 6.49e-05 | 0.32471 | 4.06e-05 | 80 | 0.28332 | 0.32495 | 0.3125 | 0.04163 | 0.00042635 | 0.3418 | 6e-05 | 0.43945 | 1.08e-05 | 6.82e-05 | 5.78e-05 | 0.00016069 | 0.00013969 | 6.36e-06 | 5.13e-06 | 3.57e-06 | 3.32e-06 | 1.8e-06 | 1.42e-06 | 6.77e-05 | 7.73e-05 | 0.00015334 | 0.00013838 | 8.82e-06 | 1.83e-05 | 3.69e-06 | 2.96e-06 | 1.72e-06 | 1.36e-06 | 0.00056642 | 0.0010432 | 0.00047021 | 0.00037093 | 0.00042057 | 0.0011122 | 7.02e-05 | 0.00014585 | 0.0015249 | 6.6297 | 5.5252 | 1.3468 | 0.23645 | 0.3 | 1.2 | 318.95 | 0.355 | 17 | 59 | 43 | 18 | 25 | 22 | 298.25 | 1 | 0.28843 | 64.875 | -147.861 | 15 | 55 | 30 | [11 empty] | -16.629
2008-07-01 | 37.1 | -115.7 | 36.1 | 2.8 | 1.7 | -9.2 | 9.7658 | 0.12 | I53US | 3737.3 | 129.9 | 1.4027 | 0.020172 | 0.0059812 | 0.032806 | 0.011962 | 0.0014716 | 0.00087556 | 0.001316 | 0.00077558 | 1.5634 | 1.8121 | 1.6877 | 0.12432 | 0.71227 | 0.71554 | 0.71289 | 0.0032784 | 0.00037025 | 0.74707 | 9.78e-06 | 0.79102 | 7.89e-06 | 80 | 0.71252 | 0.71323 | 0.71289 | 0.00071057 | 0.00085364 | 1.1328 | 2.2e-06 | 1.3281 | 2.01e-06 | 8.39e-06 | 7.73e-06 | 0.00042533 | 0.00035707 | 2.05e-05 | 2.13e-05 | 8.19e-06 | 6.8e-06 | 4.49e-06 | 3.46e-06 | 2.57e-06 | 2.52e-06 | 0.00020462 | 0.00014912 | 2.4e-05 | 2.44e-05 | 1.04e-05 | 9.23e-06 | 7.49e-06 | 9e-06 | 0.0013245 | 0.0012911 | 0.00040702 | 0.00032457 | 0.0003658 | 0.0011754 | 5.83e-05 | 0.0009587 | 0.001746 | 22.292 | 15.556 | 3.6209 | 0.28772 | 0.4 | 3 | 141.17 | 0.343 | 21 | 0 | 4 | 21 | 22 | 51 | 150.65 | 1 | 0.27991 | 64.875 | -147.861 | 17 | 40 | 19 | [11 empty] | 16.918
2008-06-27 | -26.9 | -17.7 | 33.7 | -17.9 | 13 | 6.6 | 23.0861 | 0.49 | I49GB | 1240.4 | 334.5 | 2.1168 | 0.2374 | 0.049768 | 0.40532 | 0.099535 | 0.015707 | 0.0091801 | 0.017416 | 0.010343 | 2.9562 | 2.5191 | 2.7377 | 0.21854 | 0.47185 | 0.47251 | 0.47241 | 0.00065538 | 0.11838 | 0.48096 | 0.00083828 | 0.48828 | 0.0030386 | 80 | 0.51635 | 0.51811 | 0.51758 | 0.001758 | 0.17125 | 0.72266 | 0.0001096 | 0.95703 | 0.00010981 | 0.0010663 | 0.0010641 | 0.026246 | 0.0229 | 0.00096985 | 0.00017312 | 0.00054177 | 0.00032072 | 8.55e-05 | 7.97e-05 | 0.00104 | 0.0012071 | 0.036479 | 0.035588 | 0.0015642 | 0.0015296 | 0.00047748 | 0.00065036 | 0.00013846 | 0.00010881 | 0.63898 | 0.27804 | 0.12685 | 0.14306 | 0.13495 | 0.11252 | 0.011467 | 0.50403 | 0.29994 | 25.806 | 16.36 | 4.7348 | 0.44225 | 0.3 | 1.5 | 338.8 | 0.366 | 2 | 45 | 51 | 3 | 4 | 7 | 449.41 | 1 | 0.32954 | -37.09 | -12.3319 | 2 | 1 | 23 | [11 empty] | 33.286
2008-02-17 | 74.9 | -73.4 | 40.4 | -5.8 | -10.7 | -6.7 | 13.8932 | 0.33 | I18DK | 334.4 | 200.9 | 3.1752 | 0.085189 | 0.012285 | 0.10609 | 0.02457 | 0.010286 | 0.0060894 | 0.0098927 | 0.0057714 | 2.6872 | 3.4131 | 3.0502 | 0.36294 | 0.31341 | NaN | 0.31494 | NaN | 0.037068 | 0.31982 | 0.001785 | 0.32471 | 0.0041999 | 60 | 0.30343 | 0.31688 | 0.3125 | 0.013445 | 0.10251 | 0.39063 | 0.0028986 | 0.46875 | 0.00065296 | 0.0038925 | 0.0027644 | 0.01098 | 0.0070265 | 0.00046384 | 0.00051646 | 0.0002126 | 0.00031209 | 4.81e-05 | 6.95e-05 | 0.0090474 | 0.0083198 | 0.0133 | 0.0073228 | 0.00061373 | 0.00037924 | 0.0004703 | 0.00054982 | 0.00013668 | 0.00018694 | 0.077094 | 0.0084625 | 0.032824 | 0.030391 | 0.031607 | 0.0069725 | 0.0017207 | 0.045486 | 0.010965 | 10.314 | 6.5567 | 2.4391 | 0.12429 | 0.3 | 2.5 | 190.95 | 0.35 | 12 | 9 | 0 | 12 | 40 | 1 | 286.63 | 1 | 0.26859 | 77.476 | -69.288 | 12 | 19 | 16 | [11 empty] | -64.534
2008-01-09 | -66.8 | -67.3 | 31.5 | 4.3 | 5.7 | 9.1 | 11.5668 | 0.14 | I02AR | 1358.7 | 180 | 1.6483 | 0.14212 | 0.017282 | 0.18969 | 0.034563 | 0.0097377 | 0.0057001 | 0.010048 | 0.0058955 | 1.7845 | 1.5587 | 1.6716 | 0.1129 | 0.60648 | 0.60683 | 0.60669 | 0.00034343 | 0.10216 | 0.62134 | 0.00072143 | 0.64209 | 0.0019951 | 80 | 0.5634 | 0.568 | 0.56641 | 0.004597 | 0.082945 | 0.625 | 0.0016399 | 1.3965 | 5.88e-05 | 0.0018138 | 0.0013344 | 0.063999 | 0.018164 | 0.0027645 | 0.001206 | 0.00039454 | 0.00031035 | 0.00019249 | 0.00017491 | 0.0021133 | 0.0030637 | 0.10543 | 0.15523 | 0.0018813 | 0.002045 | 0.00037108 | 0.00033309 | 0.00019522 | 0.00017117 | 0.27156 | 0.041897 | 0.058254 | 0.064753 | 0.061503 | 0.0050085 | 0.0045956 | 0.21006 | 0.042196 | 19.48 | 11.943 | 4.4154 | 0.1913 | 0.5 | 5 | 176.57 | 0.349 | 4 | 45 | 0 | 5 | 3 | 59 | 563.67 | 3 | 0.32015 | -54.5806 | -67.3092 | 3 | 53 | 15 | [11 empty] | -1.501
2007-10-12 | 88.5 | 116.6 | 37 | -4.5 | -14.1 | -10.9 | 18.3812 | 0.11 | I18DK | 1528.4 | 359.4 | 2.3814 | 0.048995 | 0.026165 | 0.084032 | 0.05233 | 0.010763 | 0.0065166 | 0.010722 | 0.0062929 | 2.0494 | 2.3479 | 2.1987 | 0.14928 | 0.41695 | 0.42364 | 0.41992 | 0.006687 | 0.012527 | 0.42969 | 0.0020707 | 0.46875 | 0.0020025 | 80 | 0.45962 | 0.52233 | 0.49805 | 0.06271 | 0.01037 | 0.51758 | 0.0019403 | 0.55664 | 0.002512 | 0.0017723 | 0.0019025 | 0.0040546 | 0.0024817 | 0.00085426 | 0.00072256 | 0.0011084 | 0.0010356 | 0.00060061 | 0.00058013 | 0.0017317 | 0.001992 | 0.015291 | 0.0087832 | 0.0011338 | 0.00099071 | 0.00085403 | 0.00068199 | 0.0011851 | 0.0014333 | 0.040822 | 0.13749 | 0.029149 | 0.026762 | 0.027955 | 0.10096 | 0.0016872 | 0.012866 | 0.17058 | 7.8077 | 6.7816 | 1.4602 | 0.077322 | 0.4 | 2 | 354.85 | 0.361 | 9 | 53 | 0 | 10 | 42 | 15 | 217.23 | 1 | 0.28881 | 77.476 | -69.288 | 9 | 14 | 3 | [11 empty] | 26.32
[8 empty] | 0.11 | I53US | 2814.5 | 356.5 | 4.4765 | 0.15465 | 0.027952 | 0.23265 | 0.055904 | 0.0074722 | 0.0044678 | 0.0089091 | 0.0052381 | 5.3105 | 4.4736 | 4.892 | 0.41848 | 0.22323 | 0.22361 | 0.22339 | 0.00037312 | 0.18938 | 0.23682 | 0.0065237 | 0.26245 | 0.0014441 | 150 | 0.11106 | 0.11264 | 0.1123 | 0.0015832 | 0.14674 | 0.34668 | 0.00063126 | 0.60547 | 7.92e-05 | 0.0029529 | 0.0020767 | 0.0013003 | 0.0013099 | 8.35e-05 | 6.11e-05 | 4e-05 | 4.19e-05 | 1.51e-05 | 1e-05 | 0.0019143 | 0.0016169 | 0.0012277 | 0.0010779 | 0.00018481 | 0.00028073 | 0.00010285 | 0.0001514 | 3.04e-05 | 5.17e-05 | 0.49801 | 0.1414 | 0.040609 | 0.045189 | 0.042899 | 0.028302 | 0.0032385 | 0.45511 | 0.1442 | 31.135 | 20.063 | 11.609 | 0.70912 | 0.1 | 3.5 | 358.26 | 0.328 | 10 | 41 | 0 | 11 | 49 | 39 | 520.04 | 1 | 0.30147 | 64.875 | -147.861 | 9 | 14 | 3 | [11 empty] | 34.674
2007-09-22 | -49.2 | -85.5 | 30.2 | -9.2 | 13.6 | 3.8 | 16.8535 | 0.65 | I02AR | 1379 | 288.2 | 3.0567 | 1.0513 | 0.043106 | 1.574 | 0.086213 | 0.020046 | 0.01181 | 0.024919 | 0.014627 | 2.6398 | 2.3901 | 2.5149 | 0.12482 | 0.32629 | NaN | 0.32715 | NaN | 9.633 | 0.50537 | 0.008448 | 0.53467 | 0.0082461 | 80 | 0.32208 | 0.32258 | 0.32227 | 0.00050257 | 9.3801 | 1.709 | 0.00011675 | 1.9043 | 0.00015495 | 0.031001 | 0.028313 | 0.028021 | 0.029391 | 0.003977 | 0.0023446 | 0.00081508 | 0.00066316 | 0.00015669 | 0.0001387 | 0.023865 | 0.028597 | 0.041774 | 0.028735 | 0.0031913 | 0.0030924 | 0.0022361 | 0.0050165 | 0.00035297 | 0.00040302 | 9.0791 | 0.78416 | 0.16796 | 0.32343 | 0.24569 | 0.033471 | 0.10993 | 8.8334 | 0.78487 | 78.517 | 46.456 | 36.953 | 0.69358 | 0.3 | 5 | 295.96 | 0.365 | 18 | 24 | 0 | 19 | 9 | 41 | 340.82 | 3 | 0.31708 | -54.5806 | -67.3092 | 17 | 57 | 12 | [11 empty] | 18.984
2007-04-18 | -83.7 | -171.2 | 38 | -5.3 | -2.5 | 23.7 | 24.4137 | 0.33 | I55US | 754.4 | 160.4 | 6.8269 | 0.74268 | 0.17065 | 1.4349 | 0.3413 | 0.016162 | 0.0092473 | 0.016165 | 0.009545 | 7.3872 | 6.3948 | 6.891 | 0.49618 | 0.14648 | 0.14649 | 0.14648 | 1.02e-05 | 5.2041 | 0.19287 | 0.024308 | 0.354 | 0.001175 | 120 | 0.14648 | 0.14649 | 0.14648 | 1.45e-05 | 23.034 | 1.001 | 1.88e-06 | 1.0107 | 5.08e-06 | 0.0020169 | 0.001862 | 0.0018083 | 0.0021153 | 0.00013512 | 0.00015384 | 4.6e-05 | 3.26e-05 | 1.17e-05 | 1.58e-05 | 0.0019556 | 0.0022879 | 0.0032732 | 0.0028959 | 0.00015029 | 0.00017043 | 4.59e-05 | 4.27e-05 | 1.18e-05 | 9.45e-06 | 7.3838 | 2.6797 | 0.10258 | 0.1096 | 0.10609 | 0.10481 | 0.0049671 | 7.2777 | 2.6818 | 88.785 | 55.014 | 69.599 | 1.1953 | 0.05 | 9 | 156.29 | 0.335 | 12 | 45 | 0 | 13 | 27 | 5 | 373.47 | 1 | 0.29446 | -77.731 | 167.5881 | 12 | 44 | 23 | [11 empty] | -3.415
2007-03-17 | 7.1 | 4.1 | 32.5 | -7.3 | -1.9 | -12.4 | 14.5141 | 0.13 | I17CI | 989.9 | 86.7 | 1.5876 | 0.072743 | 0.019611 | 0.11268 | 0.039222 | 0.0061659 | 0.0036916 | 0.0066936 | 0.0040072 | 1.604 | 1.6747 | 1.6393 | 0.035371 | 0.62954 | 0.62997 | 0.62988 | 0.00043002 | 0.0072941 | 0.63965 | 0.00020477 | 0.67383 | 0.00017412 | 80 | 0.81251 | NaN | 0.82031 | NaN | 0.016278 | 1.3281 | 3.23e-05 | 1.3574 | 3.03e-05 | 4.91e-05 | 8.62e-05 | 0.0033836 | 0.0025844 | 0.00022725 | 0.00016493 | 4.13e-05 | 8.03e-05 | 1.95e-05 | 3.62e-05 | 5.11e-05 | 6.03e-05 | 0.0025316 | 0.0032527 | 0.00035806 | 0.00041554 | 6.63e-05 | 0.00010786 | 2.51e-05 | 3e-05 | 0.063288 | 0.010764 | 0.012864 | 0.015097 | 0.01398 | 0.0016218 | 0.0015796 | 0.049308 | 0.010885 | 18.275 | 12.657 | 4.5269 | 0.26021 | 0.2 | 2 | 87.729 | 0.352 | 7 | 15 | 0 | 7 | 43 | 53 | 262.04 | 1 | 0.29834 | 6.6704 | -4.8569 | 6 | 48 | 35
2007-01-22 | 45.4 | 53.5 | 32 | -3.3 | -12.8 | -1.9 | 13.3544 | 0.24 | I31KZ | 651.2 | 213 | 3.3301 | 1.4222 | 0.12498 | 2.1907 | 0.24995 | 0.037054 | 0.021469 | 0.032521 | 0.018932 | 3.4447 | 2.9932 | 3.219 | 0.22573 | 0.29949 | 0.30176 | 0.30029 | 0.0022733 | 6.6366 | 0.39551 | 0.054815 | 0.625 | 0.0023535 | 80 | 0.48469 | 0.48836 | 0.48828 | 0.0036687 | 1.291 | 1.1816 | 0.0016982 | 2.8711 | 2.44e-06 | 0.10626 | 0.14715 | 0.18151 | 0.22085 | 0.0038344 | 0.0030048 | 0.0017923 | 0.0017425 | 0.0016858 | 0.001872 | 0.015443 | 0.013997 | 0.19576 | 0.116 | 0.0073486 | 0.0067006 | 0.0021166 | 0.0014724 | 0.0017698 | 0.0021643 | 4.2422 | 1.9978 | 0.4106 | 0.33273 | 0.37166 | 1.5966 | 0.055059 | 3.8706 | 2.5574 | 59.122 | 34.912 | 11.414 | 2.2442 | 0.3 | 9 | 205.76 | 0.349 | 7 | 16 | 0 | 7 | 52 | 34 | 265.31 | 1 | 0.39276 | 50.4086 | 58.0343 | 7 | 24 | 56 | [11 empty] | 51.393
[8 empty] | 0.24 | I46RU | 2420.8 | 259.8 | 2.4824 | 0.22266 | 0.032149 | 0.41272 | 0.064297 | 0.0075092 | 0.0042966 | 0.0079294 | 0.0046691 | 3.2027 | 2.8311 | 3.0169 | 0.18583 | 0.40256 | 0.40284 | 0.40283 | 0.00028178 | 0.1927 | 0.51147 | 0.00087298 | 0.51636 | 0.00034102 | 150 | 0.49799 | 0.49807 | 0.49805 | 8.33e-05 | 0.39702 | 1.0498 | 3.84e-05 | 1.3623 | 4.58e-06 | 0.00037494 | 0.00028855 | 0.0032956 | 0.0026678 | 0.00034247 | 0.00043118 | 0.00026154 | 0.00071122 | 5.65e-05 | 7.27e-05 | 0.0003097 | 0.00030491 | 0.0064414 | 0.006899 | 0.00027849 | 0.00019981 | 0.00010034 | 6.72e-05 | 3.46e-05 | 2.98e-05 | 0.73702 | 0.11676 | 0.036057 | 0.038243 | 0.03715 | 0.033392 | 0.0015458 | 0.69987 | 0.12144 | 54.962 | 32.593 | 19.839 | 2.2545 | 0.2 | 2 | 260.76 | 0.348 | 8 | 29 | 0 | 9 | 28 | 5 | 514.29 | 1 | 0.32762 | 53.9487 | 84.8189 | 7 | 24 | 56 | [11 empty] | 90.37
2006-12-09 | 26.2 | 26 | 26.5 | 4.9 | -15 | 1.6 | 15.861 | 14 | I26DE | 2733.1 | 152.7 | 4.8761 | 0.21519 | 0.065566 | 0.3911 | 0.13113 | 0.031479 | 0.018773 | 0.044127 | 0.026084 | 5.4016 | 5.3481 | 5.3749 | 0.026787 | 0.20418 | 0.20565 | 0.20508 | 0.001463 | 0.88853 | 0.21973 | 0.030843 | 0.24414 | 0.014164 | 80 | 0.16775 | 0.18091 | 0.17578 | 0.013165 | 0.87882 | 0.25391 | 0.056606 | 0.36133 | 0.0023227 | 0.03978 | 0.057542 | 0.0095262 | 0.0081177 | 0.0016891 | 0.0018891 | 0.0011437 | 0.00089653 | 0.00034329 | 0.00026921 | 0.063649 | 0.05323 | 0.024753 | 0.024077 | 0.0014297 | 0.0019644 | 0.0015343 | 0.0013281 | 0.00062766 | 0.00052475 | 0.96001 | 0.77258 | 0.27428 | 0.51976 | 0.39702 | 0.31513 | 0.17358 | 0.56299 | 0.83438 | 12.424 | 8.5003 | 2.418 | 0.14037 | 0.05 | 1 | 150.11 | 0.349 | 7 | 55 | 0 | 9 | 9 | 11 | 251.22 | 1 | 0.28833 | 48.8461 | 13.7179 | 6 | 31 | 12 | [11 empty] | -4.791
[8 empty] | 14 | I35NA | 5128.5 | 10.5 | 4.8907 | 0.12237 | 0.037796 | 0.16191 | 0.075592 | 0.0079452 | 0.0046501 | 0.01198 | 0.0071707 | 6.573 | 4.4079 | 5.4904 | 1.0826 | 0.12749 | 0.2053 | 0.20447 | 0.077812 | 0.15261 | 0.20813 | 0.010425 | 0.21851 | 0.0054455 | 120 | 0.27361 | 0.28494 | 0.27832 | 0.011334 | 0.066487 | 0.30762 | 0.0017876 | 0.36133 | 0.0013016 | 0.012407 | 0.0058992 | 0.0063601 | 0.0042545 | 0.00070628 | 4.46e-05 | 0.00013954 | 5.61e-05 | 6.82e-05 | 4.25e-05 | 0.010059 | 0.014732 | 0.011288 | 0.0069686 | 0.0010361 | 0.0010585 | 0.00033735 | 0.0003508 | 9.17e-05 | 0.00010043 | 0.66944 | 0.15474 | 0.3036 | 0.44047 | 0.37204 | 0.37364 | 0.096777 | 0.29741 | 0.40441 | 20.378 | 15.257 | 1.7994 | 0.48561 | 0.2 | 1.5 | 133.39 | 0.342 | 9 | 34 | 0 | 11 | 15 | 33 | 1350.2 | 1 | 0.3006 | -19.191 | 17.577 | 6 | 31 | 12 | [11 empty] | -5.401
2006-10-14 | 49.4 | -175 | 44.4 | 4.9 | 23.4 | -1 | 23.9284 | 0.7 | I53US | 2339.6 | 235.8 | 2.1615 | 0.025023 | 0.0094009 | 0.039992 | 0.018802 | 0.002472 | 0.001457 | 0.0027296 | 0.0015982 | 3.0673 | 2.6805 | 2.8739 | 0.1934 | 0.46253 | 0.46279 | 0.46265 | 0.00026811 | 0.0038261 | 0.47119 | 0.00016602 | 0.49194 | 7.28e-05 | 150 | 0.66304 | 0.66483 | 0.66406 | 0.0017822 | 0.0014704 | 0.67383 | 1.93e-05 | 0.69824 | 4.9e-06 | 8.19e-05 | 5.34e-05 | 0.0082942 | 0.0091134 | 7.68e-05 | 9.13e-05 | 1.11e-05 | 1.33e-05 | 1.23e-05 | 6.33e-06 | 2.44e-05 | 2.21e-05 | 0.0050811 | 0.0049161 | 8.14e-05 | 6.86e-05 | 2.36e-05 | 3.17e-05 | 1.48e-05 | 1.34e-05 | 0.016532 | 0.0078453 | 0.0047559 | 0.0058634 | 0.0053097 | 0.0027215 | 0.00078315 | 0.011223 | 0.0083039 | 16.178 | 12.197 | 3.1136 | 0.082227 | 0.4 | 1.5 | 235.91 | 0.342 | 19 | 17 | 0 | 20 | 22 | 29 | 660.71 | 1 | 0.29615 | 64.875 | -147.861 | 18 | 10 | 49 | [11 empty] | -12.651
2006-09-02 | -14 | 109.1 | 44.1 | 10 | -9.9 | 1.5 | 14.1513 | 2.8 | I04AU | 2403.5 | 340.6 | 6.6063 | 1.1318 | 0.062823 | 1.6745 | 0.12565 | 0.02402 | 0.014483 | 0.029713 | 0.017333 | 6.6849 | 7.6014 | 7.1431 | 0.45824 | 0.15081 | 0.15148 | 0.15137 | 0.00067002 | 8.1677 | 0.18555 | 0.10205 | 0.25269 | 0.020235 | 150 | 0.11718 | 0.1172 | 0.11719 | 1.35e-05 | 15.774 | 0.2832 | 0.019227 | 0.43457 | 0.0010812 | 0.038998 | 0.023583 | 0.019109 | 0.015211 | 0.0010639 | 0.00052195 | 8.83e-05 | 6.28e-05 | 5.82e-05 | 6.65e-05 | 0.0012344 | 0.0012099 | 0.014914 | 0.0095897 | 0.00053006 | 0.0004693 | 0.00027478 | 0.00036444 | 9.81e-05 | 9.81e-05 | 24.774 | 0.61316 | 0.50849 | 0.95053 | 0.72951 | 1.7307 | 0.31257 | 24.044 | 1.8361 | 69.714 | 42.357 | 33.959 | 2.84 | 0.05 | 6 | 342.42 | 0.34 | 5 | 36 | 0 | 6 | 34 | 36 | 760.71 | 1 | 0.3121 | -34.5976 | 116.3567 | 4 | 26 | 15
[8 empty] | 2.8 | I07AU | 2759.9 | 279.9 | 1.7693 | 0.098428 | 0.0052725 | 0.17056 | 0.010545 | 0.012131 | 0.0073049 | 0.011424 | 0.006968 | 1.5506 | 1.5488 | 1.5497 | 0.00086729 | 0.56384 | 0.56548 | 0.56519 | 0.0016418 | 0.028648 | 0.56885 | 0.0033414 | 0.57861 | 0.0011175 | 120 | 0.88332 | NaN | 0.88867 | NaN | 0.02876 | 0.96191 | 0.00013502 | 1.04 | 5.7e-05 | 0.00081722 | 0.00074379 | 0.048536 | 0.016816 | 0.0010107 | 0.00054629 | 0.00043402 | 0.00017228 | 7.26e-05 | 6.23e-05 | 0.00011139 | 8.84e-05 | 0.045034 | 0.054463 | 0.005411 | 0.0065235 | 0.00063023 | 0.00056859 | 0.00011256 | 9.83e-05 | 0.18563 | 0.043378 | 0.09071 | 0.091008 | 0.090859 | 0.12112 | 0.00021075 | 0.094769 | 0.12866 | 14.06 | 8.5115 | 2.043 | 0.26583 | 0.4 | 4 | 276.81 | 0.347 | 6 | 40 | 0 | 7 | 6 | 8 | 433.47 | 1 | 0.2877 | -19.9348 | 134.3295 | 4 | 26 | 15 | [11 empty] | 9.755
[8 empty] | 2.8 | I22FR | 6137 | 268 | 10.779 | 0.12286 | 0.030974 | 0.22682 | 0.061948 | 0.017611 | 0.010642 | 0.019735 | 0.012302 | 10.863 | 10.493 | 10.678 | 0.18503 | 0.092734 | 0.092856 | 0.092773 | 0.0001216 | 1.2594 | 0.1123 | 0.038776 | 0.12451 | 0.0061518 | 60 | 0.089969 | 0.10103 | 0.097656 | 0.011056 | 1.4969 | 0.13672 | 0.0095955 | 0.24414 | 0.0026432 | 0.0028867 | 0.0027728 | 0.00067837 | 0.00040958 | 0.0026352 | 0.0029917 | 0.0006331 | 0.00025112 | 4.32e-05 | 4.56e-05 | 0.087696 | 0.13324 | 0.013009 | 0.014861 | 0.0011318 | 0.00092071 | 0.00063794 | 0.00066005 | 5.75e-05 | 6.32e-05 | 0.46443 | 0.2176 | 0.1661 | 0.11552 | 0.14081 | 0.29861 | 0.035767 | 0.32362 | 0.36948 | 12.879 | 8.5406 | 3.2983 | 1.3232 | 0.07 | 0.2 | 260.66 | 0.338 | 10 | 0 | 0 | 10 | 20 | 4 | 255.92 | 1 | 0.28909 | -22.1845 | 166.8459 | 4 | 26 | 15
2006-07-15 | -78.3 | -5 | 29.6 | 0.1 | 2 | 12.2 | 12.3633 | 0.26 | I55US | 2659.6 | 183.7 | 2.8845 | 0.041199 | 0.016238 | 0.068442 | 0.032477 | 0.006097 | 0.0036169 | 0.0047468 | 0.0027762 | 2.3374 | 3.3875 | 2.8624 | 0.52506 | 0.34644 | 0.34745 | 0.34668 | 0.0010077 | 0.025585 | 0.36621 | 0.0022764 | 0.40039 | 0.0013525 | 80 | 0.33902 | 0.35036 | 0.3418 | 0.011335 | 0.039067 | 0.41016 | 0.00036906 | 0.48828 | 0.000303 | 0.00029439 | 0.00033161 | 0.0090919 | 0.010807 | 6.23e-05 | 7.93e-05 | 2.6e-05 | 2.26e-05 | 6.67e-06 | 8.03e-06 | 0.0017379 | 0.0011765 | 0.0037109 | 0.0033671 | 0.00031882 | 0.00041638 | 4.66e-05 | 4.38e-05 | 1.47e-05 | 8.82e-06 | 0.028776 | 0.023083 | 0.010265 | 0.0062357 | 0.0082502 | 0.011105 | 0.002849 | 0.020525 | 0.025616 | 11.226 | 8.5275 | 3.4878 | 0.23487 | 0.3 | 3 | 187.58 | 0.342 | 2 | 0 | 0 | 2 | 41 | 20 | 239.18 | 1 | -0.034782 | -77.731 | 167.5881 | 23 | 55 | 45 | [11 empty] | -10.768
2006-06-07 | 69.2 | 22.5 | 40.7 | 6.1 | 4.6 | -18 | 19.5543 | 0.19 | I26DE | 2312.9 | 8.8 | 2.3814 | 0.020561 | 0.0048207 | 0.034161 | 0.0096415 | 0.0018724 | 0.0010939 | 0.0021119 | 0.0012428 | 3.1884 | 2.7083 | 2.9483 | 0.24005 | 0.41938 | 0.42009 | 0.41992 | 0.00071609 | 0.0024953 | 0.42603 | 1.92e-05 | 0.43457 | 2.14e-05 | 150 | 0.44718 | 0.45634 | 0.44922 | 0.0091533 | 0.0021364 | 0.48828 | 4e-05 | 0.50293 | 0.00011123 | 4.25e-05 | 4.24e-05 | 6.96e-05 | 1.1e-05 | 2.01e-05 | 2.76e-05 | 9.94e-06 | 8.03e-07 | 1.72e-05 | 5.62e-06 | 3.96e-05 | 3.33e-07 | 8.73e-05 | 3.01e-05 | 7.85e-06 | 4.62e-06 | 1.73e-05 | 1.05e-05 | 5.25e-06 | 3.01e-06 | 0.0084399 | 0.0034854 | 0.0019332 | 0.002893 | 0.0024131 | 0.001376 | 0.00067868 | 0.0060269 | 0.0037472 | 18.244 | 11.837 | 3.4976 | 0.14348 | 0.2 | 2 | 8.411 | 0.345 | 2 | 0 | 0 | 2 | 9 | 44 | 504.08 | 1 | 0.31272 | 48.8461 | 13.7179 | 0 | 6 | 28 | [11 empty] | 2.839
[8 empty] | 0.19 | I31KZ | 2806.2 | 331 | 4.7081 | 0.016359 | 0.0050276 | 0.024615 | 0.010055 | 0.0026347 | 0.0015384 | 0.0028 | 0.001646 | 3.7455 | 5.7221 | 4.7338 | 0.98829 | 0.21215 | 0.21384 | 0.2124 | 0.0016808 | 0.0040621 | 0.21729 | 0.00026005 | 0.22583 | 0.00027792 | 120 | 0.35683 | 0.36173 | 0.36133 | 0.0048976 | 0.002263 | 0.40039 | 1.71e-05 | 0.44922 | 2.35e-05 | 0.00013954 | 6.74e-05 | 6.44e-05 | 3.4e-05 | 1.13e-05 | 3.54e-06 | 3.37e-06 | 4.54e-06 | 1.56e-05 | 2.65e-06 | 2.53e-05 | 3.46e-05 | 0.00020295 | 0.00022232 | 5.19e-06 | 4.09e-06 | 1.1e-05 | 1.21e-05 | 6.19e-06 | 6.25e-06 | 0.0078562 | 0.0026345 | 0.0030036 | 0.0037907 | 0.0033971 | 0.0015706 | 0.00055658 | 0.0044591 | 0.0030671 | 9.3428 | 6.6577 | 2.3126 | 0.28029 | 0.1 | 1.5 | 335.02 | 0.377 | 2 | 25 | 0 | 2 | 46 | 15 | 428.98 | 1 | 0.29271 | 50.4086 | 58.0343 | 0 | 6 | 28 | [11 empty] | -15.925
2006-01-28 | -51.7 | 56.4 | 37 | 8.4 | -16.4 | 3.2 | 18.7019 | 1.8 | I47ZA | 3636.8 | 143.6 | 1.3653 | 0.014561 | 0.0053575 | 0.021186 | 0.010715 | 0.0033289 | 0.0019796 | 0.0036984 | 0.0022091 | 1.794 | 1.2852 | 1.5396 | 0.25441 | 0.72852 | 0.73366 | 0.73242 | 0.0051366 | 0.00070058 | 0.7373 | 9.81e-05 | 0.76172 | 6.43e-05 | 80 | 0.40359 | 0.42757 | 0.41992 | 0.023973 | 0.0034967 | 0.43945 | 0.00070112 | 0.45898 | 0.00019085 | 0.00016571 | 0.00014213 | 0.00392 | 0.0027012 | 0.00027001 | 0.00034324 | 0.00019385 | 0.00020221 | 8.32e-05 | 8.69e-05 | 0.00074162 | 0.00047264 | 0.0062904 | 0.006484 | 0.00063562 | 0.00036622 | 0.00013465 | 0.00014655 | 7.34e-05 | 0.000132 | 0.003297 | 0.0022648 | 0.0025436 | 0.0035054 | 0.0030245 | 0.001772 | 0.00068009 | 0.00027256 | 0.0028756 | 6.3642 | 4.9683 | 1.0901 | 0.25051 | 0.5 | 1.5 | 143.52 | 0.348 | 6 | 40 | 0 | 6 | 59 | 36 | 210.2 | 1 | 0.29453 | -28.6211 | 25.2352 | 3 | 33 | 48
[8 empty] | 1.8 | I33MG | 3720.9 | 169.8 | 2.2382 | 0.052414 | 0.0073435 | 0.087329 | 0.014687 | 0.0057492 | 0.0034568 | 0.0083015 | 0.0049077 | 2.5059 | 1.8141 | 2.16 | 0.34591 | 0.44665 | 0.44696 | 0.44678 | 0.00031031 | 0.0447 | 0.46143 | 0.00295 | 0.47363 | 0.0024925 | 120 | 0.63422 | 0.64502 | 0.63965 | 0.010806 | 0.0091682 | 0.6543 | 0.0011599 | 0.69824 | 0.00095733 | 0.00041507 | 0.00046423 | 0.005207 | 0.00011094 | 0.0017877 | 0.00075067 | 0.00016379 | 0.00015967 | 6.36e-05 | 8.19e-05 | 0.00071526 | 0.0012581 | 0.022212 | 0.026179 | 0.0012632 | 0.00099757 | 0.00062135 | 0.00053841 | 0.00030629 | 0.00028918 | 0.051908 | 0.028187 | 0.016788 | 0.033263 | 0.025026 | 0.029858 | 0.011649 | 0.026882 | 0.041061 | 15.19 | 9.4835 | 2.0742 | 0.30403 | 0.5 | 2 | 171.17 | 0.344 | 6 | 50 | 0 | 7 | 4 | 1 | 372.24 | 1 | 0.29501 | -19.0109 | 47.305 | 3 | 33 | 48
2004-09-03 | -67.64 | 18.83 | [5 empty] | 13 | I27DE | 1088.4 | 85.3 | 40.9601 | 0.47869 | 0.024501 | 0.82073 | 0.049002 | 0.019954 | 0.01148 | 0.025921 | 0.015493 | 39.246 | 52.197 | 45.721 | 6.4754 | 0.024394 | 0.024428 | 0.024414 | 3.41e-05 | 13.25 | 0.036621 | 0.089453 | 0.053711 | 0.010358 | 500 | 0.032774 | 0.033034 | 0.032959 | 0.00026043 | 9.8805 | 0.042725 | 0.034613 | 0.083008 | 0.0059275 | 0.063997 | 0.033201 | 0.044203 | 0.0101 | 0.0006166 | 0.00072126 | 1.07e-05 | 9.68e-06 | 3.65e-05 | 1.75e-05 | 0.10512 | 0.090597 | 0.019228 | 0.011591 | 0.00049596 | 0.00020127 | 9.31e-05 | 8.5e-05 | 2.7e-05 | 2.87e-05 | 13.038 | 0.53848 | 0.56254 | 0.77239 | 0.66746 | 0.056372 | 0.14839 | 12.37 | 0.54142 | 41.13 | 23.79 | 19.533 | 0.76082 | 0.015 | 0.08 | 91.228 | 0.36 | 12 | 22 | 0 | 13 | 18 | 45 | 1149.6 | 1 | 0.25424 | -70.662 | -8.321 | 12 | 7 | 24
[8 empty] | 13 | I55US | 3715.8 | 200.5 | 21.8455 | 0.52139 | 0.090755 | 0.9109 | 0.18151 | 0.010197 | 0.0060852 | 0.014305 | 0.0085824 | 20.248 | 21.063 | 20.656 | 0.40743 | 0.045659 | 0.045841 | 0.045776 | 0.00018281 | 7.2376 | 0.12085 | 0.0035743 | 0.14099 | 0.00344 | 150 | 0.048547 | 0.049211 | 0.048828 | 0.00066365 | 11.098 | 0.16602 | 0.0053843 | 0.30762 | 0.00016637 | 0.078191 | 0.094273 | 0.0012432 | 0.00096479 | 5.31e-05 | 6.05e-05 | 5.09e-06 | 6.34e-06 | 3.27e-06 | 3.32e-06 | 0.052481 | 0.061803 | 0.0014687 | 0.0018801 | 3.96e-05 | 2.91e-05 | 5.75e-06 | 5.49e-06 | 2.41e-06 | 2.49e-06 | 9.3327 | 3.3149 | 0.16212 | 0.26411 | 0.21312 | 0.2962 | 0.072114 | 9.1196 | 3.3281 | 89.333 | 56.206 | 43.792 | 2.8999 | 0.04 | 3 | 213.16 | 0.339 | 14 | 10 | 0 | 15 | 54 | 2 | 1119.2 | 1 | 0.27326 | -77.731 | 167.5881 | 12 | 7 | 24
[8 empty] | 13 | I35NA | 5394.1 | 179.7 | 14.4991 | 0.127 | 0.036679 | 0.20909 | 0.073358 | 0.020512 | 0.012112 | 0.025088 | 0.014808 | 14.898 | 11.383 | 13.141 | 1.7573 | 0.06861 | 0.069443 | 0.06897 | 0.00083292 | 0.35864 | 0.070801 | 0.020048 | 0.072632 | 0.11484 | 150 | 0.058249 | 0.086226 | 0.073242 | 0.027977 | 0.29114 | 0.13184 | 0.012818 | 0.15625 | 0.0056451 | 0.049068 | 0.067872 | 0.0069922 | 0.0047447 | 0.00023519 | 8.1e-05 | 2e-05 | 2.68e-05 | 2.68e-05 | 3.35e-05 | 0.057334 | 0.092685 | 0.0058482 | 0.0035322 | 0.00014514 | 9.03e-05 | 8.7e-05 | 7.55e-05 | 7.54e-05 | 8.04e-05 | 1.4256 | 0.46597 | 0.54894 | 0.90353 | 0.72623 | 0.37752 | 0.25073 | 0.69934 | 0.59971 | 10.194 | 7.0015 | 1.963 | 0.17805 | 0.02 | 3 | 173.3 | 0.366 | 15 | 59 | 53 | 17 | 18 | 4 | 1211.8 | 1 | 0.28938 | -19.191 | 17.577 | 12 | 7 | 24
2003-03-27 | 42.4 | -86.3 | [5 empty] | 0.5 | I10CA | 1142.7 | 135.7 | 2.3676 | 0.088452 | 0.015192 | 0.1373 | 0.030383 | 0.0054197 | 0.0032168 | 0.005409 | 0.003169 | 2.3178 | 1.6887 | 2.0033 | 0.31458 | 0.42219 | 0.42282 | 0.42236 | 0.00063152 | 0.028231 | 0.43335 | 0.00027566 | 0.50537 | 0.0005337 | 60 | 0.40945 | 0.42287 | 0.41016 | 0.013424 | 0.036485 | 1.3574 | 2.09e-06 | 1.4941 | 4.78e-06 | 0.00050555 | 0.00025054 | 0.0039726 | 0.0024691 | 1.51e-05 | 6.12e-06 | 2.55e-05 | 2.7e-06 | 1.32e-05 | 1.43e-05 | 0.00063217 | 0.00084862 | 0.00323 | 0.0026396 | 0.0002471 | 0.00018144 | 2.77e-05 | 3.35e-05 | 1.23e-05 | 1.74e-05 | 0.12263 | 0.013359 | 0.014015 | 0.016852 | 0.015433 | 0.0020449 | 0.0020063 | 0.10719 | 0.013515 | 25.334 | 16.048 | 7.9457 | 0.46284 | 0.3 | 3 | 151.43 | 0.335 | 6 | 30 | 0 | 6 | 56 | 0 | 449.59 | 1 | 0.28856 | 50.2065 | -96.0117 | 5 | 50 | 0

## multi-raw
| 1 | 2 | 3 | 4 | 5 | 6 | 7 | 8 | 9 | 10 | 11 | 12 | 13 | 14 | 15 | 16 | 17 | 18 | 19 | 20 | 21 | 22 | 23 | 24 | 25 | 26 | 27 | 28 | 29 | 30 | 31 | 32 | 33 | 34 | 35 | 36 | 37 | 38 | 39 | 40 | 41 | 42 | 43 | 44 | 45 | 46 | 47 | 48 | 49 | 50 | 51 | 52 | 53 | 54 | 55 | 56 | 57 | 58 | 59 | 60 | 61 | 62 | 63 | 64 | 65 | 66 | 67 | 68 | 69 | 70 | 71 | 72 | 73 | 74 | 75 | 76 | 77 | 78 | 79 | 80 | 81 | 82 | 83 | 84 | 85 | 86 | 87 | 88 | 89 | 90 | 91 | 92 | 93 | 94 | 95 | 96 | 97 | 98 | 99 | 100 | 101 | 102 | 103 | 104 | 105 | 106 | 107 | 108 | 109 | 110 | 111 | 112 | 113 | 114 | 115 | 116 | 117 | 118 | 119 | 120 | 121 | 122 | 123 | 124
date / location / time | lat(N) | lon(E) | altitude(km) | Vx(km/s) | Vy(km/s) | Vz(km/s) | speed | Energy(kt) | station | range(km) | Az | 1/f | Max Amp(Pa) | Error | P2P Amp(Pa) | Error | Prior Noise-RMS Amplitude(Pa) | Error | Post Noise-RMS Amplitude(Pa) | Error | Period 1(s) | Period 2(s) | Period @Max Amp(s) | Error | Frequency 1(Hz) | Frequency 2(Hz) | Frequency @Max PSD(Hz) | Error | PSD @Max | Freq 1 @ Noise | PSD | Freq 2 @ Noise |  | Size | Frequency 1(Hz) | Frequency 2(Hz) | Frequency @Max PSD(Hz) | Error | PSD @Max | Freq 1 @ Noise | PSD | Freq 2 @ Noise | PSD | Noise PSD @Max(Pa^2/Hz) | STD | Noise PSD @0.25(Pa^2/Hz) | STD | Noise PSD @0.50(Pa^2/Hz) | STD | Noise PSD @0.75(Pa^2/Hz) | STD | Noise PSD @1.00(Pa^2/Hz) | STD | Noise PSD @Max(Pa^2/Hz) | STD | Noise PSD @0.25(Pa^2/Hz) | STD | Noise PSD @0.50(Pa^2/Hz) | STD | Noise PSD @0.75(Pa^2/Hz) | STD | Noise PSD @1.00(Pa^2/Hz) | STD | Bolide Signal IE(Pa^2) | Error | Prior Background Noise IE(Pa^2) | Post Background Noise IE(Pa^2) | Mean Background Noise IE(Pa^2) | Error | StDev between Prior/Post Noise IE | Total Signal Energy of Bolide(Pa^2) | Error | Bolide P2P Amplitude SNR | Error | Bolide Integrated Energy SNR | Error | Low Frequency | High Frequency | Azimuth(o) | Trace Velocity (km/s) | Waveform HH | Waveform MM | Waveform SS | Signal HH | Signal MM | Signal SS | Duration(s) | Phases | celerity (km/s) | Lat(Sta) | Lon(Sta) | JPL bolide time (hh) | JPL bolide time (mm) | JPL bolide time (ss) | Dist (deg) | EvAz | Phase | Time | TRes | Azim | AzRes | Slow | SRes | Def | SNR | UKMO Wind velocity (m/s) | Doppler - corrected Period
#DIV/0!
#DIV/0!
#DIV/0!
#DIV/0!
#DIV/0!
#DIV/0!
#DIV/0!
#DIV/0!
#DIV/0!
#DIV/0!
#DIV/0!
#DIV/0!
#DIV/0!
#DIV/0!
#DIV/0!
#DIV/0!
#DIV/0!
#DIV/0!
#DIV/0!
#DIV/0!
#DIV/0!
2016-02-06 | -30.4 | -25.5 | [5 empty] | 13 | I49 | 1424.7 | 297.6 | 7.3142 | 0.073757 | 0.047709 | 0.10632 | 0.095417 | 0.018569 | 0.011152 | 0.021693 | 0.012371 | 5.3905 | 6.3452 | 5.8678 | 0.47731 | 0.12682 | 0.14309 | 0.13672 | 0.016269 | 0.84467 | 0.15625 | 0.18095 | 0.23438 | 0.026356 | 60 | 0.11906 | 0.15172 | 0.13672 | 0.032651 | 0.99484 | 0.16602 | 0.16494 | 0.26367 | 0.012897 | 0.15616 | 0.17567 | 0.0166 | 0.011542 | 0.0024543 | 0.0016581 | 0.001283 | 0.0012991 | 0.00075236 | 0.00076084 | 0.2532 | 0.27988 | 0.048723 | 0.057166 | 0.0020964 | 0.001073 | 0.00096219 | 0.00083165 | 0.00059004 | 0.00072769 | 0.060292 | 0.022818 | 0.044874 | 0.063872 | 0.054373 | 0.079975 | 0.013433 | 0.0059186 | 0.083166 | 5.7255 | 6.1829 | 1.1089 | 0.33292 | 0.25 | 1.5 | 295.71 | 0.362 | 14 | 18 | 28 | 15 | 23 | 34 | 120 | 1 | 0.26856 | -37.09 | -12.3319 | 13 | 55 | 9
[9 empty] | I27 | 4601.1 | 337.3 | 6.9425 | 1.0867 | 0.047018 | 1.4973 | 0.094035 | 0.025711 | 0.014842 | 0.047923 | 0.028422 | 6.8071 | 6.413 | 6.6101 | 0.19708 | 0.14403 | 0.14406 | 0.14404 | 3.75e-05 | 6.014 | 0.15625 | 0.065211 | 0.22705 | 0.025703 | 50 | NaN | 0.16728 | 0.15625 | NaN | 10.629 | 0.76172 | 0.0003241 | 1.3477 | 1.91e-05 | 0.007198 | 0.0063584 | 0.00022086 | 0.000305 | 0.00033314 | 0.00042784 | 5.91e-05 | 1.67e-05 | 2.53e-05 | 2.63e-05 | 0.087236 | 0.093699 | 0.024206 | 0.011645 | 0.0091207 | 0.023885 | 0.000418 | 0.000627 | 0.00034305 | 0.00077677 | 18.181 | 0.44654 | 0.26504 | 0.83417 | 0.54961 | 0.063465 | 0.40243 | 17.631 | 0.45102 | 58.239 | 33.818 | 33.08 | 1.2757 | 0.02 | 3.5 | 333.8 | 0.319 | 17 | 45 | 0 | 18 | 6 | 14 | 360 | 1 | 0.30542 | -70.662 | -8.321 | 13 | 55 | 9
[9 empty] | I11 | 5082.9 | 182.8 | 2.354 | 0.036689 | 0.0099836 | 0.055063 | 0.019967 | 0.0072291 | 0.0042458 | 0.0074895 | 0.004374 | 3.1357 | 1.71 | 2.4229 | 0.71287 | 0.42284 | 0.42784 | 0.4248 | 0.0050009 | 0.007573 | 0.43457 | 0.0024703 | 0.49316 | 0.0014224 | 60 | 0.2696 | 0.34214 | 0.30273 | 0.07254 | 0.01371 | 0.32227 | 0.0047013 | 0.44922 | 0.00095701 | 0.0009691 | 0.00049204 | 0.004153 | 0.0045713 | 0.00083739 | 0.0006046 | 0.00022362 | 0.00022297 | 0.00010842 | 0.00011373 | 0.0050941 | 0.0038844 | 0.012571 | 0.012922 | 0.0015416 | 0.0013164 | 0.00019932 | 0.00015947 | 3.28e-05 | 5.35e-05 | 0.012063 | 0.0079482 | 0.0085923 | 0.0081643 | 0.0083783 | 0.0022725 | 0.00030263 | 0.0036848 | 0.0082667 | 7.6168 | 5.2574 | 1.4398 | 0.28379 | 0.4 | 1.2 | 158.16 | 0.335 | 18 | 30 | 0 | 18 | 51 | 18 | 142.35 | 1 | 0.28605 | 15.2573 | -23.1839 | 13 | 55 | 9
2015-12-21 | 5.9 | 143 | [5 empty] | 0.26 | I39PW | 951 | 100.5 | 3.7067 | 0.18907 | 0.062777 | 0.28135 | 0.12555 | 0.025286 | 0.015195 | 0.029813 | 0.017842 | 3.0123 | 3.3519 | 3.1821 | 0.16982 | 0.26932 | NaN | 0.26978 | NaN | 0.46129 | 0.27466 | 0.0086465 | 0.29297 | 0.0075849 | 150 | 0.26343 | 0.26475 | 0.26367 | 0.0013231 | 0.81924 | 0.29785 | 0.010241 | 0.49805 | 0.0012663 | 0.00184 | 6.45e-05 | 0.023749 | 0.018061 | 0.00082686 | 4.78e-05 | 9.89e-05 | 3.6e-05 | 0.00014114 | 0.00019834 | 0.0095263 | 0.0093 | 0.014344 | 0.013409 | 0.0014793 | 0.0015065 | 0.00027478 | 0.00019519 | 0.00010635 | 0.00013237 | 0.89414 | 0.97619 | 0.46283 | 0.55762 | 0.51022 | 2.2356 | 0.067024 | 0.38392 | 2.4394 | 11.127 | 8.3286 | 1.7524 | 0.64896 | 0.2 | 4 | 100.48 | 0.368 | 3 | 0 | 0 | 3 | 28 | 7 | 519.18 | 1 | 0.28653 | 7.5355 | 134.547 | 2 | 32 | 48 | [11 empty] | -0.817
2015-10-13 | -8 | -52.5 | 38.9 | -6.6 | 3.8 | 10.4 | 12.8903 | 0.082 | I08BO | 1958.6 | 64.1 | 1.4525 | 0.020017 | 0.0075308 | 0.032189 | 0.015062 | 0.0062006 | 0.003691 | 0.0066476 | 0.0039128 | 1.6809 | 1.5136 | 1.5972 | 0.083621 | 0.60604 | NaN | 0.68848 | NaN | -0.00022162 | 0.68848 | 0.00027417 | 0.74219 | 0.0002087 | 60 | 0.53143 | 0.6079 | 0.58594 | 0.076467 | 0.0040225 | 0.6543 | 0.00038792 | 0.79102 | 0.00025345 | 0.00091117 | 0.0014098 | 0.0052915 | 0.0042724 | 0.0016392 | 0.0023734 | 0.00056026 | 0.0010599 | 0.00024096 | 0.00024416 | 0.0011371 | 0.0010862 | 0.0039046 | 0.0037599 | 0.0009161 | 0.0010374 | 0.00038548 | 0.00036143 | 0.00037268 | 0.00054771 | 0.0051793 | 0.0022683 | 0.0070953 | 0.0087642 | 0.0079298 | 0.013446 | 0.00118 | -0.0027504 | 0.013636 | 5.1913 | 3.9307 | 0.65315 | 0.2909 | 0.4 | 2 | 41.024 | 0.332 | 13 | 50 | 0 | 14 | 16 | 8 | 159.59 | 1 | 0.28888 | -16.2152 | -68.4535 | 12 | 23 | 8 | [11 empty] | -3.418
2015-09-08 | 6.3 | 29.9 | 44.4 | -11.5 | -11.3 | -0.9 | 16.1478 | 0.073 | I32KE | 1137.8 | 317.6 | 1.5114 | 0.036034 | 0.0058842 | 0.063161 | 0.011768 | 0.0024459 | 0.0014488 | 0.0023559 | 0.0013727 | 1.4534 | 1.8307 | 1.642 | 0.18866 | 0.65874 | 0.69528 | 0.66162 | 0.036536 | 0.0026217 | 0.73242 | 0.00010824 | 0.74707 | 7.97e-05 | 120 | 0.64922 | 0.65003 | 0.64941 | 0.00081514 | 0.0086025 | 0.7959 | 8.66e-05 | 0.83984 | 3.62e-05 | 4.28e-05 | 4.13e-05 | 0.0018242 | 0.0025547 | 0.000175 | 0.00021722 | 3.84e-05 | 2.95e-05 | 3.29e-05 | 2.2e-05 | 5.41e-05 | 4.29e-05 | 0.00096522 | 0.0010296 | 0.00013743 | 0.00013223 | 4.22e-05 | 2.9e-05 | 3.19e-05 | 2.77e-05 | 0.012196 | 0.0016712 | 0.0017328 | 0.0015986 | 0.0016657 | 0.00096231 | 9.49e-05 | 0.01053 | 0.0019285 | 25.824 | 16.036 | 7.3219 | 0.16473 | 0.5 | 2.5 | 315 | 0.34 | 14 | 30 | 0 | 14 | 49 | 15 | 258.84 | 1 | 0.30317 | -1.2422 | 36.8272 | 13 | 46 | 42 | [11 empty] | -2.151
2015-09-07 | 14.5 | 98.9 | 29.3 | 16.8 | -12 | -3.8 | 20.9924 | 3.9 | I45RU | 4545 | 233.8 | 1.6926 | 0.0045392 | 0.0013513 | 0.0065923 | 0.0027026 | 0.0013614 | 0.00081405 | 0.0013563 | 0.00079976 | 2.068 | 1.9186 | 1.9933 | 0.074681 | 0.58949 | 0.60439 | 0.59082 | 0.014898 | 0.00010752 | 0.61523 | 3.61e-05 | 0.69336 | 1.03e-05 | 90 | 0.59984 | 0.61024 | 0.60547 | 0.010399 | 0.00013509 | 0.625 | 1.28e-05 | 0.70313 | 8.49e-06 | 1.07e-05 | 7.16e-06 | 0.00062844 | 0.00079546 | 6.18e-05 | 5.58e-05 | 1.12e-05 | 1.13e-05 | 4.7e-06 | 5.09e-06 | 1.8e-05 | 1.66e-05 | 0.0010906 | 0.00094894 | 6.52e-05 | 5.37e-05 | 1.39e-05 | 1.23e-05 | 6.16e-06 | 3.26e-06 | 0.00038302 | 0.00016053 | 0.00033389 | 0.00034868 | 0.00034128 | 0.00015568 | 1.05e-05 | 4.17e-05 | 0.00022363 | 4.8424 | 3.5107 | 1.1223 | 0.14833 | 0.5 | 1.5 | 236.46 | 0.352 | 5 | 30 | 0 | 6 | 8 | 6 | 174.49 | 1 | 0.28394 | 44.1999 | 131.9773 | 1 | 41 | 19 | 41.71 | 37.3 | I | 0.25336 | 184.1 | 235.5 | 0.7 | 323 | -43.9 | T | 2.8 | -4.136
[8 empty] | 3.9 | I46RU | 4555 | 158.9 | 3.442 | 0.024554 | 0.01154 | 0.037644 | 0.02308 | 0.0023482 | 0.0014276 | 0.0034029 | 0.002034 | 3.5329 | 3.1535 | 3.3432 | 0.18971 | 0.29011 | 0.29059 | 0.29053 | 0.00048192 | 0.0088464 | 0.3064 | 0.00068995 | 0.32104 | 0.00057873 | 90 | 0.29047 | 0.29441 | 0.29297 | 0.0039443 | 0.008236 | 0.36133 | 0.00013251 | 0.45898 | 2.48e-05 | 0.00011319 | 8.17e-05 | 0.00049095 | 0.00071414 | 6.69e-05 | 9.41e-05 | 5.32e-05 | 3.19e-05 | 4.89e-05 | 4.22e-05 | 0.00031233 | 0.00040531 | 0.0004462 | 0.00050333 | 7.94e-05 | 7.65e-05 | 7.23e-05 | 0.00011768 | 9.56e-05 | 0.00014857 | 0.016993 | 0.013999 | 0.0036178 | 0.0091925 | 0.0064051 | 0.018175 | 0.0039419 | 0.010588 | 0.022941 | 16.031 | 13.842 | 2.653 | 1.0123 | 0.2 | 1.2 | 160.31 | 0.345 | 5 | 30 | 0 | 5 | 54 | 31 | 504.69 | 1 | 0.29983 | 53.9487 | 84.8189 | 1 | 41 | 19 | 41.03 | 348.3 | I | 5:52 | -315 | 160 | -0.5 | 325.3 | -41.7 | T | 3.4 | 0.383
[8 empty] | 3.9 | I04AU | 5762 | 338.3 | 1.0667 | 0.032143 | 0.0085611 | 0.049553 | 0.017122 | 0.0038044 | 0.0022562 | 0.0026103 | 0.0015321 | 1.2196 | 1.0764 | 1.148 | 0.071603 | 0.93733 | 0.93756 | 0.9375 | 0.00023573 | 0.0032577 | 0.94482 | 0.00010559 | 0.95215 | 0.00028479 | 90 | 0.96475 | 0.99623 | 0.97656 | 0.031484 | 0.0021241 | 1.0352 | 0.00015405 | 1.0645 | 4.62e-05 | 3.88e-05 | 1.94e-05 | 0.012223 | 0.01531 | 0.0031246 | 0.0022845 | 9.75e-05 | 0.00011902 | 0.00031148 | 0.00038575 | 0.00021845 | 0.00019916 | 0.053443 | 0.029245 | 0.0015418 | 0.0012829 | 0.00054263 | 0.00055931 | 0.00032059 | 0.00032367 | 0.024332 | 0.006357 | 0.011671 | 0.0052651 | 0.0084681 | 0.0037637 | 0.0045298 | 0.015864 | 0.0073876 | 13.025 | 8.9398 | 2.8734 | 0.069668 | 0.8 | 2 | 336.32 | 0.345 | 6 | 30 | 0 | 7 | 3 | 19 | 671.63 | 1 | 0.29824 | -34.5976 | 116.3567 | 1 | 41 | 19 | 51.55 | 160.5 | I | 0.2912 | -155 | 337.5 | 0.6 | 329 | -37.9 | T | 0.8 | 10.131
[8 empty] | 3.9 | I53US | 9596 | 296.9 | 2.7959 | 0.0090124 | 0.0023819 | 0.01584 | 0.0047638 | 0.0013735 | 0.00079243 | 0.0015529 | 0.00091048 | 3.3492 | 2.5957 | 2.9724 | 0.37673 | 0.35598 | 0.3583 | 0.35767 | 0.0023186 | 0.00052614 | 0.36743 | 1.97e-05 | 0.37964 | 3.95e-05 | 120 | 0.35943 | 0.36697 | 0.36133 | 0.0075394 | 0.00042269 | 0.43945 | 8.78e-06 | 0.4541 | 1.26e-05 | 2.2e-05 | 2.1e-05 | 0.00010438 | 6.26e-05 | 5.61e-06 | 2.16e-06 | 3.01e-06 | 2.18e-06 | 1.19e-06 | 9.54e-07 | 3.61e-05 | 5.9e-05 | 0.00014117 | 7.92e-05 | 4.55e-06 | 6.13e-06 | 2.55e-06 | 3.75e-06 | 1.05e-06 | 1.12e-06 | 0.0037898 | 0.0016462 | 0.0011435 | 0.0015605 | 0.001352 | 0.0039458 | 0.00029485 | 0.0024378 | 0.0042755 | 11.532 | 7.503 | 2.803 | 0.48698 | 0.2 | 1.5 | 299.97 | 0.348 | 10 | 7 | 31 | 10 | 42 | 44 | 534.4 | 1 | 0.2954 | 64.875 | -147.861 | 1 | 41 | 19 | 87.17 | 22.9 | I | 10:46 | 348.8 | 299.5 | 1.8 | 321.6 | -45.4 | T | 2.1 | 3.13
[23 empty] | 2.3642 | 0.17818
2015-09-02 | 39.19 | 40.87 | 39.8 | 10.3 | -12.2 | -18 | 24.061 | 0.13 | I31KZ | 1879 | 233 | 1.8661 | 0.032361 | 0.0055792 | 0.055609 | 0.011158 | 0.0010989 | 0.00063738 | 0.0013031 | 0.0007738 | 1.9058 | 1.5238 | 1.7148 | 0.19099 | 0.53587 | 0.5359 | 0.53589 | 3.03e-05 | 0.0051022 | 1.012 | 2.66e-06 | 1.0278 | 4.05e-06 | 120 | 0.53707 | 0.53712 | 0.53711 | 5.66e-05 | 0.0060882 | 0.9668 | 1.67e-06 | 1.1572 | 8.63e-07 | 3.3e-06 | 2.01e-06 | 6.61e-05 | 3.38e-05 | 6.55e-06 | 8.63e-06 | 3.88e-06 | 2.41e-06 | 3.19e-06 | 3.94e-06 | 3.51e-06 | 3.51e-06 | 0.00019878 | 0.00023682 | 6.96e-06 | 5.79e-06 | 4.56e-06 | 7.11e-06 | 1.31e-06 | 1.41e-06 | 0.01174 | 0.00030883 | 0.00066322 | 0.00087633 | 0.00076977 | 0.00040111 | 0.00015069 | 0.01097 | 0.00050622 | 50.603 | 31.056 | 15.251 | 0.60387 | 0.3 | 4 | 232.47 | 0.347 | 21 | 29 | 3 | 21 | 53 | 55 | 463.1 | 1 | 0.30282 | 50.4086 | 58.0343 | 20 | 10 | 30 | 17.28 | 38.5 | I | 21:54 | -343 | 231.6 | 1.4 | 325.7 | -51.3 | T | 4.9 | 8.046
[8 empty] | 0.13 | I48TN | 2736 | 73 | 1.8618 | 0.006938 | 0.0015623 | 0.01115 | 0.0031247 | 0.0010337 | 0.00061313 | 0.0010857 | 0.00065116 | 1.6836 | 1.7563 | 1.72 | 0.036373 | 0.53634 | 0.53756 | 0.53711 | 0.0012192 | 0.00055383 | 0.54199 | 5.08e-05 | 0.57373 | 5.29e-05 | 90 | 0.67438 | NaN | 0.69336 | NaN | 8.63e-05 | 0.74219 | 1.83e-05 | 0.86914 | 1.83e-06 | 3.45e-05 | 2.35e-05 | 0.00027699 | 0.00012203 | 4.47e-05 | 2.96e-05 | 1.6e-05 | 1.56e-05 | 5.97e-06 | 9.29e-06 | 1.38e-05 | 1.11e-05 | 0.00038676 | 0.00038069 | 3.63e-05 | 2.67e-05 | 1.41e-05 | 1.85e-05 | 6.09e-06 | 6.99e-06 | 0.00094646 | 0.00012124 | 0.00042127 | 0.00044982 | 0.00043554 | 7.33e-05 | 2.02e-05 | 0.00051091 | 0.00014168 | 10.787 | 7.0763 | 2.173 | 0.15417 | 0.5 | 1.5 | 72.18 | 0.357 | 22 | 15 | 0 | 22 | 45 | 14 | 335.51 | 1 | 0.2947 | 35.8052 | 9.323 | 20 | 10 | 30 | 25.56 | 275.1 | I | 22:46 | -79.4 | 73 | -2.6 | 327 | -40 | T | 0.7 | -0.158
[8 empty] | 0.13 | I46RU | 3712 | 262.1 | 2.5924 | 0.010558 | 0.0065697 | 0.016949 | 0.013139 | 0.0013184 | 0.00077667 | 0.0015371 | 0.00091609 | 2.5994 | 2.7393 | 2.6694 | 0.069908 | 0.38561 | 0.38588 | 0.38574 | 0.00027804 | 0.0013255 | 0.39307 | 8.45e-06 | 0.41992 | 0.00011204 | 90 | 0.3434 | 0.37766 | 0.35156 | 0.034262 | 0.00076031 | 0.42969 | 5.51e-05 | 0.49805 | 4.85e-05 | 1.73e-05 | 2.17e-05 | 0.0001656 | 0.00011267 | 4.07e-05 | 3.77e-05 | 7.11e-06 | 6.08e-06 | 4.43e-06 | 3.69e-06 | 7.31e-05 | 5.68e-05 | 0.0001683 | 0.00014906 | 3.16e-05 | 3.1e-05 | 1.05e-05 | 1.55e-05 | 6.42e-06 | 5.86e-06 | 0.0028498 | 0.0041571 | 0.00067322 | 0.00092352 | 0.00079837 | 0.001209 | 0.00017699 | 0.0020514 | 0.0043293 | 12.856 | 12.518 | 3.5695 | 0.45103 | 0.25 | 1.5 | 256.82 | 0.343 | 23 | 0 | 0 | 23 | 36 | 4 | 322.6 | 1 | 0.30096 | 53.9487 | 84.8189 | 20 | 10 | 30 | 33.65 | 47.3 | I | 23:36 | -37.5 | 256.7 | -2.9 | 318.8 | -48.2 | T | 0.9 | 9.16
[23 empty] | 2.0347 | 0.09909
2015-06-14 | 6.3 | 124.1 | 32.4 | -4.7 | -17.8 | -26 | 31.858 | 0.22 | I39PW | 1161.3 | 263.9 | 0.86783 | 0.0050052 | 0.0017779 | 0.0079308 | 0.0035558 | 0.00099165 | 0.00059233 | 0.000941 | 0.0005583 | 0.98003 | 0.83977 | 0.9099 | 0.070132 | 1.1471 | 1.1539 | 1.1523 | 0.0067988 | 6.81e-05 | 1.167 | 7.83e-06 | 1.2207 | 8.34e-06 | 108.9 | 1.1471 | 1.1539 | 1.1523 | 0.0067988 | 6.81e-05 | 1.167 | 7.83e-06 | 1.2207 | 8.34e-06 | 3.92e-06 | 5.29e-06 | 0.0011806 | 0.0010787 | 7.84e-05 | 9.49e-05 | 2.26e-05 | 1.55e-05 | 7.38e-06 | 1.11e-05 | 3.92e-06 | 5.29e-06 | 0.0011806 | 0.0010787 | 7.84e-05 | 9.49e-05 | 2.26e-05 | 1.55e-05 | 7.38e-06 | 1.11e-05 | 0.00020127 | 0.00015257 | 0.00011997 | 0.0001109 | 0.00011543 | 0.00017491 | 6.41e-06 | 8.58e-05 | 0.0002321 | 7.9976 | 5.9731 | 1.7436 | 0.27414 | 1 | 3 | 264.47 | 0.348 | 3 | 40 | 0 | 4 | 11 | 55 | 108.98 | 1 | 0.28125 | 7.5355 | 134.547 | 3 | 3 | 6 | [11 empty] | -32.162
2015-05-10 | -46.3 | -179.3 | 29.6 | 11.2 | 0.9 | 4.7 | 12.1795 | 0.49 | I36NZ | 345.1 | 218.8 | 2.048 | 0.46614 | 0.058961 | 0.81439 | 0.11792 | 0.018917 | 0.011495 | 0.019475 | 0.011482 | 1.779 | 1.7049 | 1.7419 | 0.037046 | 0.48808 | 0.48873 | 0.48828 | 0.00065449 | 0.54896 | 0.62988 | 0.00047209 | 1.001 | 0.00039397 | 120 | 0.49244 | 0.49419 | 0.49316 | 0.0017511 | 0.92953 | 0.62988 | 0.0003495 | 1.0498 | 0.00010158 | 0.0034621 | 0.0022091 | 0.28248 | 0.18178 | 0.003765 | 0.0025436 | 0.00084183 | 0.00105 | 0.00015025 | 0.00014835 | 0.0036817 | 0.0032342 | 0.20672 | 0.14818 | 0.0055192 | 0.0051924 | 0.00061375 | 0.0006472 | 0.00028505 | 0.00042887 | 0.53433 | 0.030423 | 0.053255 | 0.057844 | 0.05555 | 0.011762 | 0.0032449 | 0.47878 | 0.032617 | 43.051 | 26.893 | 9.619 | 0.49041 | 0.45 | 7 | 222.4 | 0.348 | 7 | 30 | 0 | 8 | 2 | 31 | 147.35 | 1 | 0.32867 | -43.9166 | -176.4834 | 7 | 45 | 1 | [11 empty] | 50.39
2015-04-30 | -48.7 | 139.1 | 26.7 | 12.2 | -4.2 | 0.9 | 12.9341 | 0.32 | I13CL | 3503.2 | 218.8 | 0.75296 | 0.049316 | 0.046154 | 0.089193 | 0.092309 | 0.011844 | 0.0070541 | 0.011279 | 0.0066312 | 0.59898 | 0.66351 | 0.63125 | 0.032264 | 1.3245 | 1.3329 | 1.3281 | 0.0083608 | 0.0032901 | 1.3428 | 0.00037276 | 1.3965 | 0.00067531 | 80 | 1.3491 | 1.394 | 1.3867 | 0.044846 | 0.0016998 | 1.3965 | 0.00032463 | 1.5527 | 0.00071659 | 0.00043017 | 0.0001881 | 0.042164 | 0.022018 | 0.0039096 | 0.0060014 | 0.00012538 | 9.28e-05 | 0.00084337 | 0.00087493 | 0.00054309 | 0.00056894 | 0.030383 | 0.026421 | 0.002673 | 0.0021488 | 0.00086637 | 0.00052338 | 0.00076542 | 0.00071347 | 0.02248 | 0.016224 | 0.022804 | 0.021285 | 0.022044 | 0.015636 | 0.0010744 | 0.00043606 | 0.022532 | 7.5308 | 8.9923 | 1.0198 | 0.029238 | 0.7 | 2.1 | 217.24 | 0.345 | 13 | 15 | 0 | 13 | 23 | 44 | 138.37 | 1 | 0.31955 | -27.1273 | -109.3627 | 10 | 21 | 1 | [11 empty] | 59.05
2015-04-08 | -25.5 | 51.5 | 36.3 | 8 | -15.6 | -7.9 | 19.2294 | 0.49 | I33MG | 840.7 | 109.6 | 2.0378 | 0.36729 | 0.090305 | 0.63124 | 0.18061 | 0.0049106 | 0.0028527 | 0.0048243 | 0.0028294 | 2.1807 | 1.8359 | 2.0083 | 0.17238 | 0.4907 | 0.4908 | 0.49072 | 9.93e-05 | 0.37168 | 0.56885 | 0.00080749 | 1.0864 | 0.00013247 | 120 | 0.49314 | 0.49321 | 0.49316 | 7.6e-05 | 0.78028 | 0.58594 | 0.00028908 | 1.2402 | 6.66e-05 | 0.00032141 | 0.00026072 | 0.0063841 | 0.003946 | 0.00031303 | 0.00016978 | 5.49e-05 | 3.14e-05 | 5.56e-05 | 7.23e-05 | 0.00034303 | 0.00028642 | 0.0061053 | 0.0062963 | 0.00017646 | 0.00013106 | 0.00017213 | 0.00021502 | 6.7e-05 | 5.63e-05 | 0.56336 | 0.098354 | 0.0098795 | 0.0091336 | 0.0095066 | 0.0038864 | 0.00052745 | 0.55385 | 0.09843 | 128.54 | 83.24 | 59.26 | 4.2332 | 0.4 | 3 | 108.63 | 0.358 | 4 | 15 | 0 | 4 | 33 | 22 | 338.78 | 1 | 0.52185 | -19.0109 | 47.305 | 4 | 6 | 31 | [11 empty] | -9.655
2015-03-11 | 8 | 119.1 | 35.2 | 5.5 | -10.5 | -16 | 19.9123 | 0.23 | I39PW | 1702.6 | 272.8 | 2.5842 | 0.15222 | 0.030421 | 0.25145 | 0.060842 | 0.0052817 | 0.0031347 | 0.0052705 | 0.0031334 | 2.6649 | 2.6916 | 2.6782 | 0.013326 | 0.38693 | 0.387 | 0.38696 | 6.66e-05 | 0.14721 | 0.45532 | 0.0012488 | 0.46631 | 0.00030665 | 120 | 0.40468 | 0.42134 | 0.40527 | 0.016654 | 0.088976 | 0.50293 | 0.0010135 | 0.61523 | 0.00078401 | 0.00063942 | 0.00042315 | 0.0013243 | 0.00016516 | 0.00058995 | 0.00022761 | 6.49e-05 | 6.47e-05 | 3.33e-05 | 2.34e-05 | 0.00078847 | 0.00045255 | 0.0012477 | 0.0012588 | 0.00035359 | 0.00030769 | 0.00016753 | 0.0002063 | 2.67e-05 | 1.56e-05 | 0.79023 | 0.15393 | 0.032682 | 0.049315 | 0.040998 | 0.1088 | 0.011761 | 0.74924 | 0.18849 | 47.608 | 30.514 | 19.275 | 3.5182 | 0.3 | 6 | 272.01 | 0.349 | 7 | 30 | 0 | 7 | 45 | 4 | 888.16 | 1 | 0.32964 | 7.5355 | 134.547 | 6 | 18 | 59 | [11 empty] | 9.625
2015-03-04 | -15.9 | 88.1 | 39.8 | 7.8 | -16 | -2.5 | 17.9747 | 0.18 | I06AU | 1029 | 245.1 | 2.6089 | 0.13185 | 0.032304 | 0.2319 | 0.064608 | 0.008141 | 0.0047538 | 0.011989 | 0.007213 | 2.3003 | 2.4872 | 2.3937 | 0.093427 | 0.38323 | 0.38341 | 0.3833 | 0.00018147 | 0.08901 | 0.38696 | 0.0061012 | 0.39185 | 0.0020472 | 80 | 0.3793 | 0.38275 | 0.38086 | 0.0034509 | 0.21636 | 0.42969 | 0.0033422 | 0.6543 | 0.00065324 | 0.0010555 | 0.00036558 | 0.008182 | 0.010722 | 0.00017261 | 0.00021887 | 0.00023733 | 0.00021961 | 0.00026485 | 0.00034276 | 0.0048356 | 0.0029639 | 0.010332 | 0.0084583 | 0.0010117 | 0.0012925 | 0.00026022 | 0.00029837 | 0.00011396 | 0.00010516 | 0.18108 | 0.37087 | 0.041557 | 0.10475 | 0.073155 | 0.31626 | 0.044687 | 0.10792 | 0.48741 | 28.485 | 18.43 | 2.4752 | 0.73525 | 0.3 | 3 | 244.15 | 0.363 | 5 | 0 | 0 | 5 | 25 | 47 | 519.18 | 1 | 0.3079 | -12.1465 | 96.8203 | 4 | 30 | 5 | [11 empty] | 6.744
[8 empty] | 0.18 | I52GB | 1945.1 | 120.5 | 1.8875 | 0.066549 | 0.010452 | 0.096818 | 0.020903 | 0.0051067 | 0.0030502 | 0.0058583 | 0.0035136 | 1.7914 | 1.7829 | 1.7872 | 0.0042303 | 0.52939 | 0.53148 | 0.52979 | 0.0020908 | 0.018149 | 0.60547 | 0.0034463 | 0.62012 | 0.00034881 | 120 | 0.50664 | 0.50825 | 0.50781 | 0.0016086 | 0.046574 | 0.65918 | 0.00056365 | 0.70313 | 0.0011617 | 0.00036852 | 0.00033242 | 0.0063282 | 0.0048533 | 0.0028116 | 0.0044346 | 0.00028006 | 0.00044147 | 0.00042053 | 0.00019314 | 0.0017056 | 0.0018517 | 0.005635 | 0.0068953 | 0.0016422 | 0.0016288 | 0.00038279 | 0.00029896 | 0.00016301 | 0.00014634 | 0.080066 | 0.02442 | 0.013379 | 0.023287 | 0.018333 | 0.013009 | 0.0070057 | 0.061733 | 0.027669 | 18.959 | 12.041 | 4.3673 | 0.58579 | 0.5 | 3 | 121.5 | 0.342 | 6 | 0 | 0 | 6 | 15 | 11 | 357.14 | 1 | 0.30845 | -7.3777 | 72.4844 | 4 | 30 | 5 | [11 empty] | -1.301
[23 empty] | 2.0904 | 0.048829
2015-02-26 | 68 | -149 | 33.7 | 5.6 | -2.3 | -20.2 | 21.0877 | 0.53 | I53US | 351.1 | 352.2 | 3.7926 | 0.96776 | 0.1917 | 1.8636 | 0.38339 | 0.012236 | 0.0069319 | 0.044417 | 0.026962 | 4.3736 | 3.4318 | 3.9027 | 0.47087 | 0.26364 | 0.26369 | 0.26367 | 4.93e-05 | 6.2593 | 0.41016 | 0.039505 | 0.46875 | 0.016949 | 120 | 0.26366 | 0.26861 | 0.26855 | 0.0049523 | 6.1755 | 3.2275 | 1.3e-05 | 3.9795 | 1.05e-05 | 0.0042109 | 0.0049428 | 0.0047083 | 0.0053047 | 0.0016858 | 0.0044306 | 0.00067342 | 0.0020339 | 0.00017414 | 0.00046967 | 0.006949 | 0.0078602 | 0.0052105 | 0.0067675 | 0.0034511 | 0.0091945 | 0.0011983 | 0.0033557 | 0.00038724 | 0.0011229 | 7.1177 | 0.79777 | 0.02456 | 0.48797 | 0.25627 | 0.018973 | 0.32768 | 6.8614 | 0.798 | 152.31 | 91.802 | 27.775 | 1.4453 | 0.1 | 6 | 358.25 | 0.33 | 22 | 0 | 0 | 22 | 24 | 46 | 151.62 | 1 | 0.3186 | 64.875 | -147.861 | 22 | 6 | 24 | 3.35 | 180.5 | I | 22:25 | 140.1 | 357.9 | -2.5 | 325 | -51.5 | T | 20.4 | 12.82
[8 empty] | 0.53 | I18DK | 2561.4 | 289.6 | 3.8824 | 0.26067 | 0.034884 | 0.43363 | 0.069769 | 0.01094 | 0.0064286 | 0.011058 | 0.0065254 | 3.5681 | 4.2471 | 3.9076 | 0.3395 | 0.25744 | 0.25763 | 0.25757 | 0.00019172 | 0.49058 | 0.26611 | 0.014217 | 0.32471 | 0.00081201 | 120 | 0.23876 | 0.23996 | 0.23926 | 0.0011947 | 0.99429 | 0.95215 | 0.00010667 | 1.0352 | 2.68e-05 | 0.0072758 | 0.004226 | 0.00019329 | 0.00021626 | 0.00011694 | 0.00016395 | 1.13e-05 | 4.48e-06 | 1.42e-05 | 1.47e-05 | 0.015399 | 0.010384 | 0.0066652 | 0.0050064 | 0.00029121 | 0.00042063 | 7.59e-05 | 7.94e-05 | 4.23e-05 | 3.94e-05 | 1.3422 | 0.055512 | 0.094337 | 0.10077 | 0.097555 | 0.021185 | 0.0045509 | 1.2446 | 0.059417 | 39.638 | 24.15 | 13.758 | 0.48839 | 0.2 | 4 | 282.16 | 0.326 | 0 | 0 | 0 | 0 | 23 | 42 | 720 | 1 | -0.03277 | 77.476 | -69.288 | 22 | 6 | 24 | 22.84 | 33.4 | I | 0:22 | 49.7 | 281.6 | -8 | 342.8 | -12.1 | T | 5.3 | 27.575
[8 empty] | 0.53 | I56US | 2819.6 | 332.5 | 1.3128 | 0.015252 | 0.0054792 | 0.026788 | 0.010958 | 0.0015229 | 0.000898 | 0.0016894 | 0.00097946 | 1.2272 | 1.0766 | 1.1519 | 0.075304 | 0.74017 | 0.76763 | 0.76172 | 0.027461 | 0.00028681 | 0.80078 | 3.41e-05 | 0.85938 | 4.1e-05 | 49.95 | 0.74017 | 0.76763 | 0.76172 | 0.027461 | 0.00028681 | 0.80078 | 3.41e-05 | 0.85938 | 4.1e-05 | 1.92e-05 | 1.21e-05 | 0.0026605 | 0.0018999 | 9.78e-05 | 6.3e-05 | 1.92e-05 | 1.21e-05 | 8.58e-06 | 9.47e-06 | 1.92e-05 | 1.21e-05 | 0.0026605 | 0.0018999 | 9.78e-05 | 6.3e-05 | 1.92e-05 | 1.21e-05 | 8.58e-06 | 9.47e-06 | 0.00058293 | 0.00021193 | 0.00011756 | 0.00014633 | 0.00013195 | 6.37e-05 | 2.03e-05 | 0.00045098 | 0.0002213 | 17.59 | 12.624 | 4.4179 | 0.45742 | 0.5 | 1.3 | 328.54 | 0.359 | 0 | 29 | 55 | 0 | 38 | 44 | 50 | 2 | -0.036495 | 48.264 | -117.1257 | 22 | 6 | 24 | 25.21 | 126.9 | I | 00:35:40 | 2.4 | 334.7 | 1.3 | 330.6 | -36.3 | T | 2.5 | 29.938
[8 empty] | 0.53 | I10CA | 3452.4 | 324.6 | 3.6248 | 0.09146 | 0.010921 | 0.14461 | 0.021842 | 0.0056456 | 0.0032798 | 0.00651 | 0.0038323 | 3.135 | 3.1462 | 3.1406 | 0.0056031 | 0.27526 | 0.27604 | 0.27588 | 0.00077841 | 0.15439 | 0.29297 | 0.0033788 | 0.31494 | 0.00099276 | 80 | 0.2732 | 0.27383 | 0.27344 | 0.00063239 | 0.20407 | 0.78125 | 4.48e-05 | 1.1914 | 6.99e-06 | 0.0020646 | 0.0029111 | 0.0017493 | 0.0023752 | 8.03e-05 | 9.01e-05 | 4.56e-05 | 6.06e-05 | 1.74e-05 | 2.25e-05 | 0.0014038 | 0.00129 | 0.0028415 | 0.0027326 | 0.00020763 | 0.00032771 | 3.72e-05 | 2.13e-05 | 2.13e-05 | 2.67e-05 | 0.15826 | 0.065078 | 0.015046 | 0.019174 | 0.01711 | 0.008828 | 0.0029189 | 0.14115 | 0.065674 | 25.614 | 15.375 | 9.2496 | 0.51455 | 0.2 | 2 | 324.39 | 0.327 | 0 | 50 | 0 | 1 | 5 | 51 | 398.37 | 1 | -0.045647 | 50.2065 | -96.0117 | 22 | 6 | 24 | 30.77 | 99.3 | I | 01:05:00 | -277 | 324.4 | -0.6 | 332.6 | -34.3 | T | 4.9 | 49.456
[23 empty] | 3.0257 | 0.22282
2015-01-09 | 2 | 28.8 | 36 | -10.7 | -7.6 | 11.6 | 17.516 | 0.41 | I32KE | 962.5 | 292 | 1.1821 | 0.055204 | 0.0099198 | 0.078862 | 0.01984 | 0.0043091 | 0.0025628 | 0.0032059 | 0.0019038 | 1.2532 | 1.0682 | 1.1607 | 0.092503 | 0.84586 | 0.84602 | 0.84595 | 0.00015965 | 0.0045457 | 0.86792 | 4.75e-05 | 0.89355 | 0.00010342 | 120 | 0.95171 | 0.95271 | 0.95215 | 0.00099594 | 0.0061777 | 0.97168 | 2.99e-05 | 1.0742 | 4.61e-05 | 2.52e-05 | 2.41e-05 | 0.0028007 | 0.0013663 | 0.00011121 | 8.3e-05 | 5.38e-05 | 4.14e-05 | 4.18e-05 | 5.31e-05 | 5.85e-05 | 3.88e-05 | 0.0039097 | 0.0046671 | 0.00013718 | 0.00020083 | 7.48e-05 | 5.98e-05 | 3.21e-05 | 3.53e-05 | 0.041998 | 0.024829 | 0.010524 | 0.0062346 | 0.0083792 | 0.013389 | 0.0030329 | 0.033619 | 0.028209 | 18.301 | 11.818 | 5.0122 | 0.41663 | 0.5 | 4 | 290.77 | 0.349 | 11 | 7 | 0 | 11 | 34 | 16 | 479.59 | 1 | 0.3022 | -1.2422 | 36.8272 | 10 | 41 | 11 | [11 empty] | -44.422
[8 empty] | 0.41 | I19DJ | 1903.4 | 237.4 | 1.9883 | 0.043155 | 0.020619 | 0.080424 | 0.041238 | 0.0096402 | 0.005699 | 0.0089442 | 0.0053863 | 2.3806 | 1.6483 | 2.0144 | 0.36612 | 0.49763 | 0.50499 | 0.50293 | 0.0073552 | 0.0086379 | 0.5127 | 0.0033252 | 0.57129 | 0.00064255 | 120 | 0.54629 | 0.57046 | 0.55664 | 0.024169 | 0.0070926 | 0.57129 | 0.00059108 | 0.5957 | 0.00027498 | 0.00118 | 0.001259 | 0.010621 | 0.01071 | 0.00118 | 0.001259 | 0.00088846 | 0.0012634 | 0.0005216 | 0.00042365 | 0.0015606 | 0.00091058 | 0.014841 | 0.017548 | 0.0016145 | 0.0013886 | 0.00095865 | 0.00096314 | 0.00099245 | 0.00091483 | 0.020639 | 0.015658 | 0.012692 | 0.010888 | 0.01179 | 0.0084601 | 0.0012753 | 0.008849 | 0.017798 | 8.3426 | 6.5286 | 1.7505 | 0.16533 | 0.45 | 1.2 | 237.12 | 0.337 | 12 | 0 | 0 | 12 | 36 | 20 | 132.24 | 1 | 0.2755 | 11.474 | 43.1731 | 10 | 41 | 11 | [11 empty] | -27.145
[23 empty] | 1.5876 | 0.22931
2015-01-07 | 45.7 | 26.9 | 45.5 | -35.4 | 1.8 | -4.4 | 35.7178 | 0.4 | I26DE | 1052.6 | 104.4 | 2.7864 | 0.19089 | 0.20271 | 0.32051 | 0.40543 | 0.0071474 | 0.0042082 | 0.0066257 | 0.0038701 | 2.7807 | 2.9189 | 2.8498 | 0.069101 | 0.35864 | 0.35897 | 0.35889 | 0.0003259 | 0.51868 | 0.42114 | 0.00044736 | 0.47119 | 0.00084249 | 120 | 0.36121 | 0.36164 | 0.36133 | 0.00042328 | 1.2292 | 0.55664 | 0.00034428 | 0.68848 | 0.00026387 | 0.0013061 | 0.00080681 | 0.002205 | 0.0023745 | 0.00013117 | 9.13e-05 | 4.35e-05 | 4.92e-05 | 7.65e-06 | 1.11e-05 | 0.0020323 | 0.002661 | 0.0034816 | 0.0032166 | 0.00023941 | 0.00023041 | 5.95e-05 | 5.31e-05 | 1.77e-05 | 1.98e-05 | 0.36524 | 0.13826 | 0.024474 | 0.026571 | 0.025522 | 0.031531 | 0.001483 | 0.33971 | 0.14181 | 44.843 | 62.567 | 14.31 | 1.3805 | 0.3 | 6 | 104.86 | 0.328 | 1 | 40 | 0 | 2 | 9 | 25 | 412.24 | 2 | 0.27656 | 48.8461 | 13.7179 | 1 | 5 | 59 | 10.04 | 293.5 | I | 2:05 | -113 | 103.5 | 0.3 | 334.2 | -42.8 | T | 7 | 21.385
[8 empty] | 0.4 | I43RU | 1417.2 | 214.5 | 2.9467 | 0.10751 | 0.054432 | 0.18192 | 0.10886 | 0.0087762 | 0.0052415 | 0.0094046 | 0.0055527 | 3.1955 | 3.2807 | 3.2381 | 0.042633 | 0.33846 | 0.34012 | 0.33936 | 0.0016541 | 0.02988 | 0.34363 | 0.0026294 | 0.34851 | 0.00089322 | 120 | 0.34922 | 0.36321 | 0.35156 | 0.013992 | 0.043455 | 0.46387 | 0.000788 | 0.51758 | 0.00016198 | 0.0043466 | 0.0018149 | 0.021414 | 0.018745 | 0.00085879 | 0.00080258 | 0.00025477 | 0.00010632 | 2.23e-05 | 1.94e-05 | 0.0021738 | 0.0020121 | 0.0096271 | 0.009259 | 0.00081788 | 0.0011631 | 0.00014743 | 0.0002249 | 2.59e-05 | 3.86e-05 | 0.2235 | 0.23481 | 0.085001 | 0.094597 | 0.089799 | 0.079488 | 0.0067853 | 0.1337 | 0.2479 | 20.729 | 17.525 | 2.4889 | 0.19663 | 0.3 | 4 | 213.57 | 0.363 | 2 | 0 | 0 | 2 | 22 | 15 | 888.16 | 2 | 0.3097 | 56.7214 | 37.2176 | 1 | 5 | 59 | 12.56 | 24.8 | I | 0.098727 | -11.8 | 210.1 | -2 | 338.2 | -38.7 | T | 1.6 | 19.311
[23 empty] | 3.044 | 0.055867
2014-12-13 | 86.7 | -162.1 | 30.7 | 15.3 | -13.3 | -7.8 | 21.7214 | 0.15 | I18DK | 1427.5 | 345 | 1.8124 | 0.057493 | 0.015869 | 0.083176 | 0.031739 | 0.0066369 | 0.0038196 | 0.0065648 | 0.0039521 | 1.6295 | 1.7401 | 1.6848 | 0.055318 | 0.55135 | 0.55257 | 0.55176 | 0.0012232 | 0.023634 | 0.57129 | 0.0010589 | 0.59082 | 0.00020925 | 120 | 0.55118 | 0.55325 | 0.55176 | 0.0020753 | 0.026568 | 0.57617 | 0.00076667 | 0.62012 | 0.0003775 | 0.00042271 | 0.00036451 | 0.0096095 | 0.0098479 | 0.00084809 | 0.00062086 | 0.00016656 | 0.00018668 | 6.36e-05 | 6.2e-05 | 0.0003457 | 0.00027297 | 0.018076 | 0.025061 | 0.00063453 | 0.00063723 | 0.00016055 | 0.00014123 | 4.29e-05 | 4.82e-05 | 0.025382 | 0.0033426 | 0.0099798 | 0.0088422 | 0.009411 | 0.0025752 | 0.00080439 | 0.015971 | 0.0042195 | 12.532 | 8.6539 | 2.6971 | 0.13577 | 0.4 | 2 | 337.25 | 0.322 | 3 | 50 | 0 | 4 | 15 | 28 | 200.82 | 1 | 0.29156 | 77.476 | -69.288 | 2 | 53 | 52 | [11 empty] | 2.62
[8 empty] | 0.15 | I53US | 2439.7 | 357.8 | 1.1222 | 0.022753 | 0.0062488 | 0.039563 | 0.012498 | 0.0017739 | 0.0010422 | 0.0017771 | 0.0010376 | 1.5041 | 1.1347 | 1.3194 | 0.18467 | 0.89041 | 0.89125 | 0.89111 | 0.00083677 | 0.00096283 | 0.92285 | 3.23e-05 | 0.94727 | 3.7e-05 | 80 | 1.0807 | 1.09 | 1.084 | 0.0093423 | 0.0011902 | 1.3379 | 8.48e-07 | 1.3965 | 5.49e-06 | 1.94e-05 | 1.6e-05 | 0.0053264 | 0.0057784 | 0.00039302 | 0.00016537 | 3.65e-05 | 2.66e-05 | 2e-05 | 2.51e-05 | 1.93e-05 | 2.13e-05 | 0.011585 | 0.011017 | 0.00018769 | 0.00019607 | 4.71e-05 | 5.52e-05 | 8.42e-06 | 7.98e-06 | 0.0098236 | 0.0019465 | 0.0021859 | 0.0022549 | 0.0022204 | 0.00099154 | 4.88e-05 | 0.0076032 | 0.0021845 | 22.303 | 14.877 | 4.4243 | 0.073723 | 0.7 | 3 | 4.762 | 0.327 | 4 | 50 | 0 | 5 | 11 | 39 | 631.02 | 1 | 0.29511 | 64.875 | -147.861 | 2 | 53 | 52 | [11 empty] | 23.049
[23 empty] | 1.5021 | 0.11999
2014-12-12 | 33.5 | 144.9 | 26.3 | 11.5 | -2.8 | -2.2 | 12.0387 | 0.11 | I30JP | 466.2 | 114.2 | 1.3128 | 0.067307 | 0.017404 | 0.10747 | 0.034809 | 0.003956 | 0.0023792 | 0.0048482 | 0.0029352 | 1.5623 | 1.5556 | 1.5589 | 0.0033529 | 0.75862 | 0.76187 | 0.76172 | 0.0032573 | 0.0016426 | 0.79834 | 0.00040675 | 0.88867 | 0.00030743 | 120 | 0.74373 | 0.75358 | 0.74707 | 0.0098596 | 0.0050779 | 0.78613 | 6.28e-05 | 0.80566 | 0.00020041 | 0.00019598 | 0.00016552 | 0.021444 | 0.016985 | 0.0010205 | 0.0011057 | 0.00033018 | 0.00032505 | 3.81e-05 | 3.62e-05 | 0.00026845 | 0.00029791 | 0.029789 | 0.021283 | 0.0011223 | 0.0011621 | 0.00026845 | 0.00029791 | 5.29e-05 | 7.47e-05 | 0.023141 | 0.017667 | 0.0041909 | 0.0065715 | 0.0053812 | 0.0053992 | 0.0016833 | 0.01776 | 0.018474 | 27.167 | 18.557 | 4.3004 | 0.13638 | 0.7 | 3 | 107.74 | 0.337 | 6 | 45 | 0 | 7 | 15 | 2 | 226.94 | 2 | 0.28939 | 35.3078 | 140.3138 | 6 | 48 | 11 | [11 empty] | -12.783
[8 empty] | 0.11 | I45RU | 1629.4 | 132.5 | 2.0583 | 0.047064 | 0.013442 | 0.066576 | 0.026884 | 0.0058556 | 0.0034425 | 0.005246 | 0.003111 | 2.2156 | 1.9424 | 2.079 | 0.13661 | 0.48548 | 0.48604 | 0.48584 | 0.00056728 | 0.0051181 | 0.48828 | 0.00029112 | 0.49683 | 0.00098443 | 120 | 0.47579 | 0.47968 | 0.47852 | 0.0038941 | 0.013678 | 0.55176 | 0.00024602 | 0.57617 | 0.00062073 | 0.00022533 | 0.00020577 | 0.011103 | 0.010475 | 0.00098792 | 0.0012267 | 8.7e-05 | 1.78e-05 | 0.00034275 | 0.00031692 | 0.00044758 | 0.00056501 | 0.0051342 | 0.0043195 | 0.00045425 | 0.00041595 | 8.91e-05 | 9.2e-05 | 0.00011005 | 0.00010469 | 0.033131 | 0.015481 | 0.016445 | 0.014007 | 0.015226 | 0.0072812 | 0.0017239 | 0.017906 | 0.017108 | 11.37 | 8.1089 | 2.176 | 0.065084 | 0.4 | 1.5 | 127.99 | 0.331 | 8 | 0 | 0 | 8 | 23 | 5 | 425.1 | 1 | 0.28616 | 44.1999 | 131.9773 | 6 | 48 | 11 | [11 empty] | -21.917
[23 empty] | 1.819 | 0.069981
2014-11-28 | -45.8 | -172.7 | 26.1 | 0.4 | -1.4 | 13.3 | 13.3795 | 1.7 | I36NZ | 364.3 | 126.4 | 2.749 | 2.5829 | 1.0287 | 4.056 | 2.0573 | 0.032958 | 0.018813 | 0.032576 | 0.019128 | 2.7397 | 2.7409 | 2.7403 | 0.00056272 | 0.36376 | 0.36377 | 0.36377 | 1.72e-05 | 19.09 | 0.70801 | 0.00017427 | 4.0137 | 3.29e-05 | 120 | 0.35657 | NaN | 0.36133 | NaN | 26.198 | 2.4414 | 2.77e-05 | 7.6416 | 3.3e-06 | 0.0039295 | 0.0021 | 0.025922 | 0.015321 | 0.00065038 | 0.00085974 | 0.0006167 | 0.00038052 | 8.04e-05 | 7.86e-05 | 0.0094472 | 0.0069429 | 0.032 | 0.023872 | 0.0026664 | 0.0051173 | 0.0031374 | 0.0089628 | 0.00023977 | 0.00047447 | 31.398 | 3.4208 | 0.98053 | 0.44064 | 0.71058 | 2.4268 | 0.38176 | 30.688 | 4.1942 | 123.07 | 93.977 | 44.187 | 8.3659 | 0.01 | 9 | 130.09 | 0.353 | 11 | 40 | 0 | 12 | 7 | 2 | 348.78 | 1 | 0.30769 | -43.9166 | -176.4834 | 11 | 47 | 18 | 3.64 | 289.9 | I | 12:06 | 243.4 | 110.9 | -2.2 | 271.9 | -107.6 | T | 1 | 37.559
[8 empty] | 1.7 | I05AU | 3149.9 | 110.5 | 10.1136 | 0.1895 | 0.023049 | 0.23709 | 0.046098 | 0.013783 | 0.0082278 | 0.014334 | 0.0082762 | 9.9196 | 9.4635 | 9.6916 | 0.22802 | 0.098792 | 0.099486 | 0.098877 | 0.00069431 | 0.11404 | 0.12024 | 0.00061881 | 0.13245 | 0.0027902 | 120 | 0.14043 | 0.14205 | 0.1416 | 0.0016164 | 0.23835 | 0.15625 | 0.020911 | 0.19043 | 0.013824 | 0.001233 | 0.00047749 | 0.0099119 | 0.0046984 | 0.00055444 | 0.00011065 | 0.00023365 | 0.00013362 | 9.47e-05 | 0.00010122 | 0.0034568 | 0.0029775 | 0.007881 | 0.0068267 | 0.00076191 | 0.00077569 | 0.00028224 | 0.00032782 | 0.00010285 | 8.58e-05 | 0.84215 | 0.090844 | 0.27757 | 0.23019 | 0.25388 | 0.050069 | 0.033507 | 0.58827 | 0.10373 | 17.202 | 10.8 | 3.3171 | 0.10133 | 0.05 | 4 | 111.7 | 0.355 | 14 | 15 | 0 | 14 | 34 | 8 | 987.76 | 1 | 0.31468 | -42.491 | 147.681 | 11 | 47 | 18 | [11 empty] | 34.998
[8 empty] | 1.7 | I22FR | 3212.4 | 149.7 | 3.0341 | 0.071473 | 0.010345 | 0.11891 | 0.02069 | 0.010045 | 0.0059941 | 0.0095322 | 0.0055751 | 2.8722 | 2.8319 | 2.8521 | 0.020145 | 0.32949 | 0.32966 | 0.32959 | 0.00016857 | 0.10693 | 0.33691 | 0.0085124 | 0.34058 | 0.002433 | 120 | 0.37092 | 0.37153 | 0.37109 | 0.00060946 | 0.15382 | 0.41504 | 0.0037048 | 0.43457 | 0.0014767 | 0.0014525 | 0.0010749 | 0.0094944 | 0.0021667 | 0.0020618 | 0.0028203 | 5.96e-05 | 7.53e-05 | 1.06e-05 | 1.12e-05 | 0.0011049 | 0.00070376 | 0.014169 | 0.0081854 | 0.00090563 | 0.00078486 | 0.00017046 | 0.00012444 | 5.06e-05 | 4.72e-05 | 0.21395 | 0.04317 | 0.083969 | 0.082244 | 0.083106 | 0.031216 | 0.0012197 | 0.13084 | 0.053274 | 11.838 | 7.3583 | 2.5744 | 0.13434 | 0.25 | 1.5 | 150.26 | 0.352 | 14 | 25 | 0 | 14 | 48 | 58 | 748.98 | 1 | 0.29472 | -22.1845 | 166.8459 | 11 | 47 | 18 | 28.92 | 315.6 | I | 14:48 | 699.9 | 151.4 | 3.7 | 317.6 | -49.4 | _ | 2.1 | 31.183
[8 empty] | 1.7 | I55US | 3653.8 | 25.7 | 2.7864 | 0.018528 | 0.0084895 | 0.033016 | 0.016979 | 0.0023976 | 0.0013979 | 0.0025085 | 0.0014632 | 2.7789 | 3.2129 | 2.9959 | 0.217 | 0.27738 | 0.36053 | 0.35889 | 0.08315 | 0.0074225 | 0.38086 | 0.00026749 | 0.39551 | 0.00015869 | 120 | 0.36286 | 0.36702 | 0.36621 | 0.0041613 | 0.010933 | 0.38086 | 0.000286 | 0.40039 | 7.39e-05 | 0.00048169 | 0.00058004 | 0.00054066 | 0.00043762 | 3.75e-05 | 4.82e-05 | 1.58e-05 | 1.61e-05 | 1.09e-06 | 9.28e-07 | 0.00027915 | 0.00021924 | 0.000758 | 0.0006543 | 7.14e-05 | 0.0001023 | 9.96e-06 | 1.05e-05 | 2.32e-06 | 2.56e-06 | 0.0082133 | 0.0044895 | 0.0016331 | 0.0017385 | 0.0016858 | 0.00083702 | 7.46e-05 | 0.0065275 | 0.0045668 | 13.771 | 10.706 | 4.872 | 0.23671 | 0.3 | 2 | 337.01 | 0.319 | 14 | 50 | 0 | 15 | 6 | 37 | 269.8 | 1 | 0.30553 | -77.731 | 167.5881 | 11 | 47 | 18 | 33.59 | 187.8 | I | 0.62847 | 35.8 | 26.5 | -0.2 | 339.7 | -27.2 | T | 2 | -0.198
[8 empty] | 1.7 | I07AU | 5590.1 | 133.6 | 3.3574 | 0.040617 | 0.020495 | 0.071929 | 0.040991 | 0.0087064 | 0.0051263 | 0.0080322 | 0.0047421 | 3.186 | 3.6294 | 3.4077 | 0.22169 | 0.29385 | 0.30684 | 0.29785 | 0.012999 | 0.026862 | 0.31738 | 0.003756 | 0.33691 | 0.0022489 | 80 | 0.29944 | 0.30433 | 0.30273 | 0.0048912 | 0.05563 | 0.3418 | 0.00079844 | 0.39063 | 0.00042682 | 0.0058013 | 0.0065286 | 0.01016 | 0.017259 | 0.00060813 | 0.00051596 | 0.00075374 | 0.0013446 | 0.00011426 | 9.83e-05 | 0.0023109 | 0.0015138 | 0.0064507 | 0.0056143 | 0.0005171 | 0.00048573 | 0.00013316 | 9.58e-05 | 4.25e-05 | 4.27e-05 | 0.039094 | 0.024736 | 0.020999 | 0.02274 | 0.02187 | 0.038389 | 0.0012312 | 0.017224 | 0.045668 | 8.2616 | 6.7697 | 1.7876 | 0.48636 | 0.25 | 1.1 | 133.22 | 0.395 | 16 | 40 | 0 | 17 | 2 | 22 | 264.69 | 1 | 0.29571 | -19.9348 | 134.3295 | 11 | 47 | 18 | [11 empty] | 36.652
[23 empty] | 4.3375 | 0.13748
26a-Nov-14 | -68.2 | -24 | 37 | -7 | 16.1 | 9.4 | 19.9141 | 0.32 | I27DE | 668.4 | 286.6 | 1.7356 | 0.024263 | 0.0055663 | 0.03703 | 0.011133 | 0.0012575 | 0.00075205 | 0.0017041 | 0.00099211 | 1.6337 | 1.5983 | 1.616 | 0.017729 | 0.5749 | 0.57647 | 0.57617 | 0.0015787 | 0.0042495 | 0.75684 | 2.53e-05 | 1.0498 | 8.76e-07 | 120 | 0.57394 | 0.57643 | 0.57617 | 0.0024853 | 0.0047707 | 0.60059 | 1.36e-05 | 0.69336 | 3.75e-06 | 4.76e-05 | 6.02e-05 | 0.0012378 | 0.0011689 | 6.5e-05 | 0.00012022 | 1.78e-05 | 1.5e-05 | 2.44e-06 | 2.04e-06 | 4.89e-05 | 6.77e-05 | 0.00083045 | 0.00061818 | 5.52e-05 | 8.52e-05 | 1.22e-05 | 9.51e-06 | 2.82e-06 | 2.34e-06 | 0.0039598 | 0.0012926 | 0.00026274 | 0.00048292 | 0.00037283 | 0.00043543 | 0.00015569 | 0.003587 | 0.0013639 | 29.446 | 19.71 | 10.621 | 0.46411 | 0.5 | 7.5 | 285.26 | 0.317 | 18 | 0 | 0 | 18 | 16 | 24 | 128.98 | 1 | 0.3083 | -70.662 | -8.321 | 17 | 40 | 16 | [11 empty] | -27.07
2014-11-04 | 43.1 | 115.8 | 22.2 | -7.2 | -12.1 | -7.7 | 16.0481 | 0.45 | I45RU | 1305.2 | 270.3 | 2.905 | 0.18401 | 0.032226 | 0.29866 | 0.064452 | 0.0067127 | 0.0040146 | 0.014199 | 0.0082876 | 2.802 | 2.5175 | 2.6598 | 0.14222 | 0.34415 | 0.34487 | 0.34424 | 0.00072812 | 0.17372 | 0.35156 | 0.0021845 | 0.38696 | 0.0012526 | 80 | 0.33173 | 0.3326 | 0.33203 | 0.0008706 | 0.33281 | 0.83008 | 6.99e-05 | 0.84961 | 8.74e-05 | 0.0031933 | 0.0024448 | 0.0016132 | 0.00018633 | 0.00017879 | 0.00024256 | 0.00013872 | 0.0001007 | 1.93e-05 | 1.9e-05 | 0.0020629 | 0.0024224 | 0.0049215 | 0.0058327 | 0.00022612 | 0.00024959 | 7.47e-05 | 5.75e-05 | 4.76e-05 | 5.57e-05 | 0.70541 | 0.25218 | 0.033946 | 0.18181 | 0.10788 | 0.077281 | 0.10456 | 0.59753 | 0.26375 | 44.491 | 28.288 | 6.5389 | 1.1346 | 0.2 | 1 | 271.92 | 0.363 | 21 | 0 | 0 | 21 | 17 | 1 | 631.02 | 1 | 0.34248 | 44.1999 | 131.9773 | 20 | 13 | 30 | [11 empty] | 47.744
2014-10-14 | -2 | 119.2 | 27.2 | 15 | -6.9 | -3.5 | 16.8778 | 0.1 | I39PW | 2005.7 | 238.7 | 1.5198 | 0.016536 | 0.0093216 | 0.025801 | 0.018643 | 0.0030575 | 0.0018051 | 0.0027677 | 0.0016623 | 1.0978 | 1.4028 | 1.2503 | 0.15248 | 0.65747 | 0.65964 | 0.65796 | 0.0021744 | 0.0021939 | 0.66162 | 7.92e-05 | 0.67017 | 0.00025982 | 80 | 0.66579 | 0.73462 | 0.69336 | 0.068831 | 0.0012497 | 0.72266 | 0.00018556 | 0.79102 | 0.00011079 | 0.00024803 | 5.36e-05 | 0.0011379 | 0.00069607 | 0.00075231 | 0.00069741 | 1.48e-05 | 1.81e-05 | 2.94e-05 | 4.26e-06 | 0.00038063 | 0.00044816 | 0.0037056 | 0.0036619 | 0.00070344 | 0.00038671 | 0.00013388 | 8.77e-05 | 4.33e-05 | 4.33e-05 | 0.0095119 | 0.015354 | 0.0068277 | 0.0054869 | 0.0061573 | 0.017419 | 0.00094808 | 0.0033545 | 0.023219 | 8.4387 | 7.8741 | 1.5448 | 0.14447 | 0.6 | 2.5 | 317.52 | 0.34 | 12 | 30 | 0 | 12 | 48 | 17 | 589.8 | 1 | 0.23338 | 7.5355 | 134.547 | 10 | 25 | 3 | [11 empty] | 14.573
2014-08-23 | -61.7 | 132.6 | 22.2 | -2.3 | 5.7 | 16.5 | 17.6077 | 7.6 | I05AU | 2358 | 199.9 | 2.5842 | 0.11723 | 0.029818 | 0.20502 | 0.059636 | 0.012293 | 0.007287 | 0.01202 | 0.0072195 | 2.7581 | 2.3733 | 2.5657 | 0.19239 | 0.38618 | 0.38721 | 0.38696 | 0.0010298 | 0.31678 | 0.40283 | 0.0042488 | 0.42114 | 0.0022479 | 120 | 0.46255 | 0.46962 | 0.46387 | 0.0070693 | 0.1141 | 0.53223 | 0.00036618 | 0.55176 | 0.0022244 | 0.0080755 | 0.0064005 | 0.033103 | 0.021201 | 0.0022392 | 0.001717 | 0.00033629 | 0.0002281 | 6.14e-05 | 6.09e-05 | 0.0050827 | 0.0027996 | 0.038767 | 0.049271 | 0.0016479 | 0.0014374 | 0.00018897 | 0.00016528 | 6.84e-05 | 5.37e-05 | 0.44146 | 0.10382 | 0.079134 | 0.075633 | 0.077384 | 0.037729 | 0.0024752 | 0.36408 | 0.11047 | 16.677 | 11.012 | 5.7048 | 0.14348 | 0.35 | 4 | 192.72 | 0.341 | 8 | 15 | 0 | 8 | 42 | 45 | 462.86 | 1 | 0.29534 | -42.491 | 147.681 | 6 | 29 | 41 | [11 empty] | 40.779
2014-05-16 | -44.2 | -176.2 | 44 | 14.4 | 4.6 | 6.5 | 16.4551 | 0.82 | I36NZ | 38.8 | 144.4 | 3.7237 | 3.5258 | 1.5636 | 5.4939 | 3.1272 | 0.02803 | 0.017062 | 0.028821 | 0.017217 | 3.1013 | 3.3615 | 3.2314 | 0.13008 | 0.26827 | 0.2694 | 0.26855 | 0.0011317 | 13.236 | 8.5498 | 3.11e-07 | 9.2871 | 1.2e-08 | 119.95 | 0.26827 | 0.2694 | 0.26855 | 0.0011317 | 13.236 | 8.5498 | 3.11e-07 | 9.2871 | 1.2e-08 | 0.035134 | 0.025948 | 0.051865 | 0.044249 | 0.0008271 | 0.0009441 | 0.00012507 | 0.0001214 | 0.00011326 | 0.00013687 | 0.035134 | 0.025948 | 0.051865 | 0.044249 | 0.0008271 | 0.0009441 | 0.00012507 | 0.0001214 | 0.00011326 | 0.00013687 | 17.294 | 2.3784 | 0.099475 | 0.12336 | 0.11141 | 0.032559 | 0.016886 | 17.183 | 2.3786 | 196 | 163.34 | 155.22 | 7.7951 | 0.1 | 3 | 135.44 | 0.485 | 11 | 45 | 4 | 12 | 45 | 17 | 120 | 1 | 0.2604 | -43.9166 | -176.4834 | 12 | 42 | 48 | [11 empty] | -31.162 | 3.3199
2014-05-08 | -36.9 | 87.3 | 35.4 | -2 | -16.1 | 9.9 | 19.0058 | 2.4 | I04AU | 2624.5 | 255.9 | 2.7126 | 0.12828 | 0.034614 | 0.20308 | 0.069228 | 0.027422 | 0.015995 | 0.024761 | 0.014613 | 2.969 | 3.0351 | 3.0021 | 0.033014 | 0.36769 | 0.3713 | 0.36865 | 0.0036098 | 0.2608 | 0.37598 | 0.018181 | 0.3833 | 0.02159 | 90 | 0.30996 | 0.38297 | 0.33203 | 0.073006 | 0.17795 | 0.39063 | 0.02162 | 0.46875 | 0.0034346 | 0.023907 | 0.01482 | 0.075431 | 0.071983 | 0.0038147 | 0.0051377 | 0.00092559 | 0.0008029 | 0.0001601 | 0.00011578 | 0.065367 | 0.040693 | 0.14477 | 0.13384 | 0.0053788 | 0.0037615 | 0.001569 | 0.0015254 | 0.00024837 | 0.00015913 | 0.48478 | 0.10603 | 0.31371 | 0.26852 | 0.29111 | 0.04108 | 0.031956 | 0.19367 | 0.11371 | 7.4057 | 5.0033 | 1.6653 | 0.08614 | 0.3 | 1.5 | 254.56 | 0.348 | 21 | 16 | 6 | 21 | 57 | 32 | 400.87 | 1 | 0.32421 | -34.5976 | 116.3567 | 19 | 42 | 37 | [11 empty] | 35.797
2014-03-29 | -28.7 | 121.5 | 30.7 | 10 | -12.7 | 2.2 | 16.3135 | 0.13 | I07AU | 1622.8 | 230.6 | 1.6158 | 0.033601 | 0.0022016 | 0.052987 | 0.0044032 | 0.0021028 | 0.001251 | 0.0019027 | 0.0011019 | 1.933 | 1.8644 | 1.8987 | 0.034277 | 0.61884 | 0.61903 | 0.6189 | 0.00019525 | 0.0023016 | 0.62378 | 2.2118e-05 | 0.64697 | 5.4755e-05 | 90 | 0.39859 | 0.40506 | 0.40039 | 0.0064693 | 0.0055929 | 0.43945 | 0.00012902 | 0.46875 | 0.00010842 | 1.7963e-05 | 2.3872e-05 | 0.0077463 | 0.0007808 | 0.00023215 | 0.00024446 | 1.6538e-05 | 3.7856e-06 | 7.322e-06 | 2.6944e-06 | 0.00031549 | 0.00036229 | 0.0034894 | 0.0027822 | 0.00010469 | 8.8733e-05 | 2.7423e-05 | 1.7497e-05 | 1.2608e-05 | 1.1226e-05 | 0.010785 | 0.0044221 | 0.0024781 | 0.0019904 | 0.0022342 | 0.0027535 | 0.00034488 | 0.0085504 | 0.0052093 | 25.198 | 15.137 | 4.827 | 0.7856 | 0.5 | 2 | 230.17 | 0.345 | 15 | 0 | 31 | 15 | 15 | 5 | 490.41 | 1 | 0.30254 | -19.9348 | 134.3295 | 13 | 45 | 41 | 14.44 | 57.8 | I | 15:14 | 14 | 230.8 | -1.7 | 316 | -60.9 | T | 3.3 | 0.445 | 1.896
[8 empty] | 0.13 | I05AU | 2802.3 | 294.7 | 1.6254 | 0.012447 | 0.0059163 | 0.01996 | 0.011833 | 0.0018551 | 0.0010751 | 0.0017834 | 0.001066 | 1.9009 | 1.873 | 1.8869 | 0.01395 | 0.61506 | 0.61662 | 0.61523 | 0.0015646 | 0.0014389 | 0.62988 | 8.15e-05 | 0.67871 | 6.37e-05 | 90 | 0.55961 | 0.57654 | 0.56641 | 0.016931 | 0.0010031 | 0.61523 | 2.68e-05 | 0.6543 | 1.13e-05 | 2.75e-05 | 1.76e-05 | 0.0043291 | 0.0047708 | 5.42e-05 | 6.34e-05 | 1.08e-05 | 7.47e-06 | 6.93e-06 | 9.45e-06 | 4.81e-05 | 4.81e-05 | 0.0046348 | 0.0051901 | 0.00011203 | 0.00010989 | 5.37e-05 | 7.12e-05 | 9.55e-06 | 9.31e-06 | 0.0033844 | 0.0011572 | 0.0013509 | 0.0012472 | 0.0012991 | 0.00039665 | 7.34e-05 | 0.0020853 | 0.0012233 | 10.759 | 8.9201 | 2.6053 | 0.1056 | 0.5 | 1.8 | 294.37 | 0.344 | 15 | 29 | 34 | 16 | 20 | 48 | 351.64 | 1 | 0.3011 | -42.491 | 147.681 | 13 | 45 | 41 | 25.6 | 130.6 | I | 16:20 | 22.9 | 295.3 | 0.1 | 324.6 | -42.3 | T | 1.4 | 9.829
[8 empty] | 0.13 | I06AU | 3150.2 | 129.5 | 1.6031 | 0.020117 | 0.0099914 | 0.034746 | 0.019983 | 0.0028709 | 0.0016979 | 0.0034311 | 0.0020229 | 1.8212 | 2.0928 | 1.957 | 0.13582 | 0.62355 | 0.62403 | 0.62378 | 0.00047953 | 0.0028261 | 0.6311 | 0.00047432 | 0.63477 | 0.000161 | 120 | 0.6176 | 0.62201 | 0.62012 | 0.0044099 | 0.0031399 | 0.63965 | 9.97e-05 | 0.74707 | 8.38e-05 | 6.36e-05 | 7.99e-05 | 0.0052711 | 0.0012194 | 0.00095809 | 0.00082107 | 9.07e-05 | 6.7e-05 | 4.21e-05 | 3.48e-05 | 0.00019409 | 0.00013252 | 0.0064176 | 0.0046672 | 0.0016906 | 0.001437 | 0.0001299 | 0.00014077 | 2.71e-05 | 2.46e-05 | 0.016111 | 0.0052236 | 0.0079868 | 0.010296 | 0.0091412 | 0.0041858 | 0.0016326 | 0.0069697 | 0.0066937 | 12.103 | 9.9837 | 1.7624 | 0.071615 | 0.6 | 3 | 129.06 | 0.361 | 16 | 15 | 0 | 16 | 34 | 18 | 777.96 | 1 | 0.31138 | -12.1465 | 96.8203 | 13 | 45 | 41 | 27.98 | 300 | I | 16:34 | -29 | 128.6 | -0.1 | 311.7 | -55.2 | T | 0.9 | -5.48
[23 empty] | 1.9142 | 0.061349
2014-01-12 | 2.9 | 64.4 | 37 | -5.2 | -15.1 | 2.6 | 16.1805 | 0.24 | I19DJ | 2526 | 110.6 | 4.0059 | 0.071835 | 0.018719 | 0.11755 | 0.037437 | 0.0058187 | 0.0034498 | 0.0064984 | 0.0037462 | 3.5038 | 3.3435 | 3.4236 | 0.080145 | 0.24928 | 0.25047 | 0.24963 | 0.001189 | 0.068007 | 0.25269 | 0.010052 | 0.26245 | 0.012797 | 120 | 0.29192 | 0.29842 | 0.29297 | 0.0065069 | 0.064408 | 0.31738 | 0.0024229 | 0.42969 | 0.00042741 | 0.0049648 | 0.00049327 | 0.0047302 | 0.0048507 | 0.00019644 | 0.00012754 | 6.82e-05 | 9.38e-05 | 2.62e-05 | 1.46e-05 | 0.0020948 | 0.001856 | 0.0031539 | 0.0027707 | 0.00022124 | 0.00017547 | 0.00024218 | 0.00029392 | 6.6e-05 | 6.81e-05 | 0.14245 | 0.0066442 | 0.033856 | 0.039667 | 0.036761 | 0.004621 | 0.0041088 | 0.10568 | 0.0080932 | 20.203 | 13.597 | 3.8749 | 0.11891 | 0.2 | 6 | 112.75 | 0.359 | 17 | 28 | 31 | 18 | 20 | 49 | 821.36 | 1 | 0.30068 | 11.474 | 43.1731 | 16 | 0 | 48 | [11 empty] | 24.087
[8 empty] | 0.24 | I33MG | 3071.1 | 39.3 | 1.6787 | 0.037975 | 0.019959 | 0.068428 | 0.039918 | 0.0066528 | 0.0040076 | 0.0090826 | 0.0052663 | 1.9069 | 1.7298 | 1.8183 | 0.088554 | 0.59492 | 0.59648 | 0.5957 | 0.0015584 | 0.0025183 | 0.60059 | 0.00019042 | 0.61035 | 0.00060354 | 60 | 0.54312 | 0.57958 | 0.55664 | 0.036457 | 0.0067429 | 0.74219 | 0.00026161 | 0.77148 | 0.00015248 | 0.00029048 | 0.00027781 | 0.027209 | 0.018993 | 0.0010381 | 0.00075013 | 0.00014658 | 0.00013637 | 0.00010874 | 0.00012549 | 0.0010762 | 0.0012922 | 0.020302 | 0.024613 | 0.00066536 | 0.001165 | 0.00038288 | 0.00025061 | 0.00010515 | 0.00016407 | 0.014615 | 0.0035151 | 0.0065831 | 0.012837 | 0.0097101 | 0.003005 | 0.0044222 | 0.0049051 | 0.0046245 | 10.286 | 8.625 | 1.5052 | 0.14378 | 0.4 | 1.2 | 34.216 | 0.358 | 18 | 35 | 50 | 18 | 49 | 41 | 141.07 | 1 | 0.30308 | -19.0109 | 47.305 | 16 | 0 | 48 | 26.6 | 212.4 | I | 0.78461 | 128.2 | 34.8 | 0.4 | 309.5 | -57.5 | T | 3.3 | 38.3687 | 1.618
[8 empty] | 0.24 | I32KE | 3099.4 | 81.4 | 1.9622 | 0.070454 | 0.0083097 | 0.12982 | 0.016619 | 0.0062858 | 0.0036501 | 0.0064977 | 0.0038636 | 1.6337 | 1.8819 | 1.7578 | 0.12409 | 0.50954 | 0.5103 | 0.50964 | 0.00075436 | 0.018049 | 0.5127 | 0.0004731 | 0.52002 | 0.000331 | 120 | 0.60516 | 0.6064 | 0.60547 | 0.0012365 | 0.062009 | 0.70313 | 0.00054107 | 0.75684 | 0.00020454 | 0.00056028 | 0.0007953 | 0.019447 | 0.013846 | 0.00097615 | 0.00039699 | 5.56e-05 | 4.96e-05 | 1.01e-05 | 8.78e-06 | 0.00024915 | 0.00027479 | 0.020075 | 0.024319 | 0.00052118 | 0.00037505 | 0.00016565 | 8.16e-05 | 8.49e-05 | 8.61e-05 | 0.17362 | 0.021433 | 0.053042 | 0.051098 | 0.05207 | 0.0057441 | 0.0013751 | 0.12155 | 0.022189 | 20.652 | 12.281 | 3.3343 | 0.11665 | 0.4 | 5 | 84.17 | 0.367 | 18 | 2 | 3 | 18 | 46 | 0 | 1058.6 | 1 | 0.31269 | -1.2422 | 36.8272 | 16 | 0 | 48 | 25.59 | 259.9 | I | 0.77801 | -70.2 | 83.1 | 3.7 | 364.8 | -2.2 | T | 2.4 | 42.798 | 1.4082
[8 empty] | 0.24 | I47ZA | 5453.4 | 56.6 | 1.4734 | 0.014077 | 0.005666 | 0.022187 | 0.011332 | 0.0036705 | 0.0021578 | 0.0027749 | 0.0016182 | 2.0243 | 1.5418 | 1.7831 | 0.24129 | 0.67753 | 0.6798 | 0.67871 | 0.0022761 | 0.0012297 | 0.68359 | 0.00024747 | 0.70068 | 0.00021524 | 120 | 0.83865 | 0.85261 | 0.84473 | 0.013956 | 0.00055559 | 0.88379 | 9.73e-05 | 0.91797 | 3.01e-05 | 0.00016998 | 0.00012188 | 0.0078956 | 0.0049894 | 0.00042626 | 0.00044208 | 8.97e-05 | 5.37e-05 | 2.61e-05 | 1.25e-05 | 8.38e-05 | 5.6e-05 | 0.0082196 | 0.0053614 | 0.00046824 | 0.00040319 | 0.00011416 | 0.00013025 | 1.9e-05 | 1.98e-05 | 0.0048582 | 0.001848 | 0.0055986 | 0.0031623 | 0.0043805 | 0.0023543 | 0.0017228 | 0.00047774 | 0.0029929 | 6.0447 | 4.7074 | 1.1091 | 0.16231 | 0.6 | 4 | 56.585 | 0.346 | 20 | 59 | 18 | 21 | 9 | 43 | 368.55 | 1 | 0.29422 | -28.6211 | 25.2352 | 16 | 0 | 48 | 47.58 | 225.5 | I | 0.88186 | 831.5 | 55 | 0.9 | 322.2 | -44.7 | _ |  | 54.245 | 1.0197
[23 empty] | 2.1957 | 0.13352
2014-01-08 | -1.3 | 147.6 | 18.7 | -3.4 | -43.5 | -10.3 | 44.8319 | 0.11 | I39PW | 1749.7 | 123.6 | 1.9096 | 0.021769 | 0.0060324 | 0.035891 | 0.012065 | 0.0030925 | 0.0018289 | 0.0031489 | 0.0018619 | 1.9157 | 1.62 | 1.7679 | 0.14787 | 0.52247 | 0.52716 | 0.52368 | 0.0046866 | 0.0031771 | 0.52734 | 0.00042481 | 0.53467 | 9.05e-05 | 120 | 0.52053 | 0.53061 | 0.52734 | 0.010082 | 0.0032097 | 0.53711 | 0.00068402 | 0.58105 | 0.00010409 | 0.00037315 | 0.00017004 | 0.0041965 | 0.0041542 | 0.00035556 | 0.00037395 | 6.93e-05 | 9.09e-05 | 3.46e-05 | 2.34e-05 | 0.00041907 | 0.00031801 | 0.0051493 | 0.0037087 | 0.00058251 | 0.00048227 | 0.0001352 | 0.00014072 | 2.58e-05 | 1.72e-05 | 0.0087794 | 0.0020977 | 0.0048148 | 0.0048217 | 0.0048182 | 0.0014165 | 4.84e-06 | 0.0039612 | 0.0025312 | 11.606 | 7.895 | 1.8221 | 0.038246 | 0.5 | 1.5 | 124.22 | 0.358 | 17 | 47 | 53 | 18 | 39 | 41 | 426.6 | 1 | 0.30985 | 7.5355 | 134.547 | 17 | 5 | 34 | [11 empty] | 14.823 | 1.6849
[8 empty] | 0.11 | I07AU | 2525.1 | 36.5 | 2.4381 | 0.049454 | 0.04405 | 0.068275 | 0.0881 | 0.0094285 | 0.0055522 | 0.011156 | 0.0066424 | 1.3377 | 1.5828 | 1.4603 | 0.12254 | 0.40609 | 0.42212 | 0.41016 | 0.016031 | 0.0013813 | 0.41016 | 0.0050942 | 0.41992 | 0.00097853 | 120 | 0.40304 | 0.43255 | 0.41992 | 0.029518 | 0.016181 | 0.43457 | 0.0042009 | 0.46875 | 0.0025528 | 0.002254 | 0.0027454 | 0.01763 | 0.011227 | 0.0017841 | 0.001057 | 0.00050663 | 0.00076091 | 0.00032788 | 0.00023908 | 0.0051907 | 0.0034204 | 0.018541 | 0.01993 | 0.0015071 | 0.0013187 | 0.00069707 | 0.00078949 | 0.00016578 | 0.00018342 | 0.046263 | 0.082299 | 0.029079 | 0.040067 | 0.034573 | 0.10222 | 0.0077696 | 0.01169 | 0.13123 | 7.2413 | 10.271 | 1.3381 | 0.26212 | 0.4 | 2.5 | 34.399 | 0.352 | 18 | 33 | 14 | 19 | 25 | 7 | 276.04 | 1 | 0.30158 | -19.9348 | 134.3295 | 17 | 5 | 34 | [11 empty] | 26.257 | 2.5415
[23 empty] | 1.6141 | 0.1352
2013-12-23 | 39.5 | 2 | 34.3 | -1.1 | 11.4 | -9.9 | 15.1387 | 0.43 | I48TN | 764.1 | 304.7 | 1.5815 | 0.25917 | 0.059521 | 0.33883 | 0.11904 | 0.0084636 | 0.0050199 | 0.0099384 | 0.005971 | 1.592 | 1.2323 | 1.4122 | 0.17988 | 0.62556 | 0.64272 | 0.63232 | 0.017164 | 0.018356 | 0.63477 | 0.0089935 | 0.64697 | 0.0020507 | 80 | 0.73174 | 0.73291 | 0.73242 | 0.0011648 | 0.11124 | 0.89844 | 0.0016635 | 1.2598 | 0.00037783 | 0.0063497 | 0.013917 | 0.050187 | 0.05252 | 0.0079375 | 0.012947 | 0.0019954 | 0.004924 | 0.00042622 | 0.00083285 | 0.0014403 | 0.0023481 | 0.068682 | 0.052373 | 0.0032642 | 0.0022702 | 0.00056955 | 0.00058088 | 0.00090656 | 0.0021597 | 0.32247 | 0.88148 | 0.042113 | 0.13101 | 0.086559 | 0.28904 | 0.062857 | 0.23591 | 0.92766 | 40.034 | 27.598 | 3.7254 | 1.8307 | 0.45 | 7 | 307.55 | 0.348 | 8 | 15 | 35 | 8 | 56 | 43 | 308.95 | 1 | 0.49424 | 35.8052 | 9.323 | 8 | 30 | 57 | 4.24 | 122.7 | I | 8:56 | -81.2 | 305.9 | 0.6 | 315.5 | -61.8 | T | 1.5 | 74.337
[8 empty] | 0.43 | I26DE | 1394.4 | 226.2 | 2.1672 | 0.14913 | 0.036116 | 0.23641 | 0.072233 | 0.0077816 | 0.0046057 | 0.013261 | 0.0077822 | 2.7068 | 1.9147 | 2.3108 | 0.39607 | 0.46036 | 0.46153 | 0.46143 | 0.0011654 | 0.2105 | 0.47119 | 0.0029252 | 0.47852 | 0.002416 | 80 | 0.4584 | 0.45931 | 0.45898 | 0.00091521 | 0.2223 | 0.50781 | 0.0036442 | 0.99609 | 0.00016574 | 0.0014703 | 0.0017745 | 0.0074837 | 0.0075437 | 0.00084441 | 0.00076125 | 0.00033784 | 0.00030045 | 0.00020035 | 0.0001876 | 0.0023591 | 0.0027275 | 0.023054 | 0.022405 | 0.00092979 | 0.0012352 | 0.00044272 | 0.00046261 | 0.00031949 | 0.00036167 | 0.20678 | 0.096447 | 0.016546 | 0.063966 | 0.040256 | 0.028313 | 0.033531 | 0.16652 | 0.10052 | 30.381 | 20.236 | 5.1366 | 0.1943 | 0.4 | 2 | 214.21 | 0.345 | 9 | 10 | 42 | 9 | 49 | 37 | 239.22 | 1 | 0.29542 | 48.8461 | 13.7179 | 8 | 30 | 57 | 12.41 | 28 | I | 9:50 | 27.9 | 214.4 | 0.3 | 324.5 | -52.4 | T | 1.2 | 85.611
[8 empty] | 0.43 | I31KZ | 4459 | 276.5 | 1.9321 | 0.020316 | 0.0062314 | 0.032816 | 0.012463 | 0.0038689 | 0.0022064 | 0.0051637 | 0.0029996 | 1.5695 | 1.8926 | 1.731 | 0.1616 | 0.51347 | 0.51938 | 0.51758 | 0.0059129 | 0.0032234 | 0.52734 | 0.00049857 | 0.54688 | 0.00038288 | 80 | 0.48675 | 0.52117 | 0.51758 | 0.034428 | 0.0022589 | 0.53711 | 0.00015938 | 0.61523 | 0.00013668 | 0.00016777 | 0.00020912 | 0.0018268 | 0.001259 | 0.00010832 | 0.00010501 | 3.63e-05 | 2.5e-05 | 3.87e-05 | 2.85e-05 | 0.0002491 | 0.00024653 | 0.0019192 | 0.0018226 | 0.00020856 | 0.00021016 | 3.67e-05 | 4.38e-05 | 6.68e-05 | 8.8e-05 | 0.0077736 | 0.0010987 | 0.0029259 | 0.0050797 | 0.0040028 | 0.00039124 | 0.001523 | 0.0037709 | 0.0011663 | 8.4819 | 5.8115 | 1.9421 | 0.083861 | 0.3 | 1 | 275.97 | 0.337 | 11 | 54 | 39 | 12 | 31 | 58 | 176.22 | 1 | 0.30835 | 50.4086 | 58.0343 | 8 | 30 | 57 | 39.12 | 54.2 | I | 12:32 | 101.1 | 275.7 | 2.9 | 328.6 | -38.4 | T | 2 | 123.374
[23 empty] | 1.818 | 0.24585
2013-12-08 | 32.8 | -165.1 | 23.5 | 2.3 | 2.5 | -11.3 | 11.7996 | 0.2 | I59US | 1730.3 | 329.9 | 1.5399 | 0.026549 | 0.01124 | 0.043824 | 0.02248 | 0.0040666 | 0.0024166 | 0.0043743 | 0.0026072 | 1.4853 | 1.8764 | 1.6808 | 0.19554 | 0.64905 | 0.64993 | 0.64941 | 0.0008808 | 0.0075686 | 0.66162 | 5.29e-05 | 0.67627 | 0.00022869 | 100 | 0.74895 | 0.75671 | 0.75195 | 0.0077576 | 0.003206 | 0.9082 | 5.69e-05 | 0.9668 | 0.0001378 | 0.00028617 | 0.00022307 | 0.044747 | 0.029922 | 0.00095418 | 0.0013265 | 0.00010125 | 5.29e-05 | 4.73e-05 | 5.99e-05 | 0.00020186 | 0.00016958 | 0.1018 | 0.084453 | 0.00091861 | 0.00091285 | 0.00020186 | 0.00016958 | 4.39e-05 | 3.85e-05 | 0.013149 | 0.015996 | 0.0054161 | 0.0052454 | 0.0053307 | 0.0076359 | 0.00012072 | 0.0078187 | 0.017725 | 10.777 | 8.46 | 2.4667 | 0.05806 | 0.6 | 2 | 332.64 | 0.339 | 4 | 20 | 0 | 4 | 47 | 17 | 257.55 | 1 | 0.29689 | 19.592 | -155.8931 | 3 | 10 | 9 | [11 empty] | 20.4
2013-11-21 | 44.7 | 35.3 | 59.3 | -5 | -11 | -2.7 | 12.381 | 0.23 | I43RU | 1343.4 | 186.5 | 2.1904 | 0.067051 | 0.030543 | 0.12797 | 0.061086 | 0.012816 | 0.0079421 | 0.012619 | 0.0074234 | 1.7955 | 2.2698 | 2.0327 | 0.23712 | 0.45292 | 0.46138 | 0.45654 | 0.0084641 | 0.023906 | 0.46875 | 0.001136 | 0.48828 | 0.0051383 | 100 | 0.50604 | 0.56055 | 0.52734 | 0.054506 | 0.012984 | 0.55664 | 0.002764 | 0.5957 | 0.00057324 | 0.0019572 | 0.0032641 | 0.0067829 | 0.0050073 | 0.0026046 | 0.0018218 | 0.00082043 | 0.00085123 | 0.00034778 | 0.00040532 | 0.0025281 | 0.002642 | 0.020302 | 0.028453 | 0.0033769 | 0.0027335 | 0.0007186 | 0.00063354 | 0.00043537 | 0.0004594 | 0.078865 | 0.06912 | 0.059482 | 0.062068 | 0.060775 | 0.24783 | 0.0018288 | 0.01809 | 0.25729 | 9.985 | 7.8108 | 1.2977 | 0.70227 | 0.3 | 2.5 | 174.78 | 0.356 | 2 | 40 | 0 | 3 | 5 | 28 | 262.04 | 1 | 0.299 | 56.7214 | 37.2176 | 1 | 50 | 35 | [11 empty] | 24.859
[8 empty] | 0.23 | I31KZ | 1811.6 | 258.3 | 2.048 | 0.035071 | 0.015447 | 0.064263 | 0.030894 | 0.0075448 | 0.0043284 | 0.0062571 | 0.0036105 | 1.9042 | 1.4046 | 1.6544 | 0.2498 | 0.4826 | 0.51735 | 0.48828 | 0.034753 | 0.0030869 | 0.56641 | 0.0002914 | 0.60547 | 5.24e-05 | 50 | 0.51584 | 0.53219 | 0.52734 | 0.016348 | 0.0052009 | 0.56641 | 0.00030793 | 0.60547 | 5.12e-05 | 0.00037769 | 0.0005253 | 0.00689 | 0.0070004 | 0.00056735 | 0.00059973 | 5.84e-05 | 4.75e-05 | 0.00014483 | 0.0002506 | 0.00030999 | 0.00035519 | 0.0067296 | 0.012181 | 0.00030999 | 0.00035519 | 0.00022046 | 0.00038158 | 0.00023425 | 0.00059163 | 0.0084671 | 0.0023173 | 0.0041739 | 0.003126 | 0.0036499 | 0.0011394 | 0.00074098 | 0.0048172 | 0.0025822 | 8.5175 | 6.3752 | 2.3198 | 0.1325 | 0.25 | 3 | 256.46 | 0.379 | 3 | 20 | 4 | 3 | 35 | 4 | 71.638 | 1 | 0.28898 | 50.4086 | 58.0343 | 1 | 50 | 35 | [11 empty] | 110.763
[23 empty] | 1.8436 | 0.24346
2013-10-12 | -19.1 | -25 | 22.2 | -8 | 8.4 | -5.5 | 12.8378 | 3.5 | I50GB | 1689.7 | 221.7 | 5.9794 | 0.41438 | 0.07903 | 0.6515 | 0.15806 | 0.033257 | 0.020747 | 0.028626 | 0.017105 | 4.5823 | 5.0463 | 4.8143 | 0.23199 | 0.16715 | 0.1673 | 0.16724 | 0.00014733 | 2.7544 | 0.17273 | 0.018391 | 0.19714 | 0.0087201 | 150 | 0.16507 | 0.16633 | 0.16602 | 0.001262 | 3.8674 | 0.17578 | 0.046822 | 0.22461 | 0.0087826 | 0.038821 | 0.050535 | 0.0050834 | 0.003919 | 0.00092216 | 0.00058298 | 0.00012041 | 5.69e-05 | 5.98e-05 | 6.88e-05 | 0.090017 | 0.075052 | 0.0083561 | 0.010663 | 0.00049815 | 0.00029299 | 0.00019762 | 0.00020365 | 0.00011412 | 0.00013544 | 6.229 | 6.3356 | 1.494 | 1.1816 | 1.3378 | 3.823 | 0.2209 | 4.8912 | 7.3997 | 19.59 | 13.112 | 4.6563 | 1.1247 | 0.1 | 5 | 221.04 | 0.364 | 17 | 0 | 0 | 17 | 33 | 37 | 991.56 | 1 | 0.32419 | -7.9377 | -14.3752 | 16 | 6 | 45 | 14.71 | 43.2 | I | 17:34 | -344 | 220.3 | -0.5 | 322.6 | -54.3 | T | 6.4 | 12.328
[8 empty] | 3.5 | I17CI | 3616.8 | 217.2 | 7.7652 | 0.22878 | 0.012267 | 0.34591 | 0.024535 | 0.010278 | 0.0060866 | 0.010877 | 0.0063255 | 6.1999 | 5.6492 | 5.9246 | 0.27534 | 0.12852 | 0.12885 | 0.12878 | 0.00032963 | 0.31023 | 0.14404 | 0.0039331 | 0.16602 | 0.0028531 | 150 | 0.15576 | 0.15653 | 0.15625 | 0.00077344 | 0.41732 | 0.18555 | 0.0041495 | 0.32227 | 0.0011775 | 0.0045747 | 0.0071597 | 0.00086217 | 0.00058796 | 0.00055546 | 0.00069568 | 3.2e-05 | 4.54e-05 | 7.03e-05 | 0.0001034 | 0.0032528 | 0.0039177 | 0.0009812 | 0.00062969 | 0.00043291 | 0.0003406 | 0.00019613 | 0.00026951 | 0.00011712 | 7.98e-05 | 1.2714 | 0.094214 | 0.12865 | 0.11685 | 0.12275 | 0.070724 | 0.0083481 | 1.1486 | 0.11781 | 33.655 | 20.073 | 10.357 | 0.84124 | 0.05 | 1.8 | 217.57 | 0.348 | 18 | 50 | 57 | 19 | 26 | 10 | 819.82 | 1 | 0.30228 | 6.6704 | -4.8569 | 16 | 6 | 45 | 31.99 | 39 | I | 19:24 | 99 | 217.7 | 0.9 | 316.2 | -50.7 | T | 6.6 | 12.822
[8 empty] | 3.5 | I35NA | 4460.9 | 262.8 | 8.8082 | 0.034345 | 0.0085596 | 0.063574 | 0.017119 | 0.0085811 | 0.0050667 | 0.010298 | 0.0060247 | 9.2595 | 11.628 | 10.444 | 1.1843 | 0.1132 | 0.11401 | 0.11353 | 0.0008061 | 0.04259 | 0.11719 | 0.0047998 | 0.12329 | 0.0055965 | 80 | 0.074887 | 0.10917 | 0.097656 | 0.034286 | 0.049558 | 0.12695 | 0.0038876 | 0.18555 | 0.0057069 | 0.0019613 | 0.0024932 | 0.00058954 | 0.00070149 | 2.17e-05 | 2.52e-05 | 4.89e-05 | 4.48e-05 | 1.93e-05 | 3.54e-06 | 0.0068752 | 0.007245 | 0.003554 | 0.0018962 | 4.07e-05 | 3.49e-05 | 2.15e-05 | 1.85e-05 | 1.56e-05 | 1.45e-05 | 0.068162 | 0.013417 | 0.04192 | 0.054117 | 0.048019 | 0.0072313 | 0.0086244 | 0.020143 | 0.015242 | 7.4086 | 4.8078 | 1.4195 | 0.11432 | 0.05 | 1 | 252.99 | 0.392 | 19 | 44 | 55 | 20 | 15 | 49 | 498.27 | 1 | 0.29851 | -19.191 | 17.577 | 16 | 6 | 45 | 39.67 | 97.4 | I | 0.84039 | 23.1 | 261.6 | -1.6 | 285.5 | -81.4 | T | 1.3 | 10.085
[8 empty] | 3.5 | I32KE | 7011.4 | 249.1 | 6.3504 | 0.096757 | 0.013165 | 0.15128 | 0.02633 | 0.0062409 | 0.0035777 | 0.0078977 | 0.0047627 | 6.0694 | 7.4433 | 6.7563 | 0.68695 | 0.15744 | 0.1575 | 0.15747 | 5.8e-05 | 0.098909 | 0.16846 | 0.0018988 | 0.1709 | 0.00010383 | 150 | 0.15068 | 0.15467 | 0.15137 | 0.0039827 | 0.14013 | 0.19043 | 0.0074505 | 0.29297 | 0.0011873 | 0.00045068 | 0.00033121 | 0.0025464 | 0.001061 | 5.97e-05 | 1.95e-05 | 7.16e-06 | 5.31e-06 | 5.28e-06 | 3.16e-06 | 0.0051861 | 0.009454 | 0.0010974 | 0.00079443 | 0.00013401 | 0.00012386 | 4.93e-05 | 3.91e-05 | 1.06e-05 | 6.58e-06 | 0.30314 | 0.03658 | 0.090875 | 0.058376 | 0.074625 | 0.02024 | 0.02298 | 0.22851 | 0.041807 | 24.24 | 14.522 | 4.0621 | 0.20191 | 0.05 | 2 | 250.07 | 0.346 | 22 | 5 | 51 | 22 | 48 | 3 | 763.83 | 1 | 0.2912 | -1.2422 | 36.8272 | 16 | 6 | 45 | 62.53 | 81.3 | I | 22:43 | 829.9 | 250.6 | 1.2 | 319.8 | -47.2 | - | 6.8 | 11.674
[23 empty] | 6.9848 | 0.59464
2013-07-31 | -31.8 | 137.1 | 29.1 | 17.7 | -2.3 | -0.1 | 17.8491 | 0.22 | I05AU | 1511.6 | 318.4 | 1.8451 | 0.078397 | 0.027892 | 0.11176 | 0.055784 | 0.0062645 | 0.0037421 | 0.006814 | 0.0041095 | 1.739 | 1.3031 | 1.5211 | 0.21793 | 0.54139 | 0.54237 | 0.54199 | 0.00098189 | 0.041815 | 0.54688 | 0.00021182 | 0.57373 | 0.0010015 | 100 | 0.70168 | 0.70482 | 0.70313 | 0.0031416 | 0.019837 | 0.82031 | 0.00027161 | 0.9375 | 0.00030808 | 0.0023016 | 0.001954 | 0.030147 | 0.012076 | 0.0025233 | 0.0011919 | 0.0001822 | 0.00010705 | 3.21e-05 | 2.43e-05 | 0.00076153 | 0.00072944 | 0.03266 | 0.03231 | 0.0010416 | 0.00091664 | 0.00021444 | 0.00027283 | 9.15e-05 | 9.02e-05 | 0.10222 | 0.040013 | 0.015988 | 0.01799 | 0.016989 | 0.01587 | 0.0014156 | 0.085229 | 0.043046 | 17.84 | 13.888 | 6.0166 | 0.17802 | 0.5 | 4 | 322.66 | 0.341 | 4 | 50 | 0 | 5 | 15 | 23 | 353.88 | 1 | 0.29587 | -42.491 | 147.681 | 3 | 50 | 14 | [11 empty] | -14.658
2013-07-27 | 0.3 | 156.2 | 26.5 | 16 | 14.9 | -3.3 | 22.1111 | 0.36 | I39PW | 2531.6 | 107.6 | 3.0118 | 0.061455 | 0.0093907 | 0.10072 | 0.018781 | 0.0085524 | 0.005057 | 0.0082995 | 0.0049548 | 3.3109 | 3.1711 | 3.241 | 0.069936 | 0.33064 | 0.33296 | 0.33203 | 0.0023199 | 0.020055 | 0.33447 | 0.0025179 | 0.34912 | 0.0031457 | 100 | 0.29603 | 0.31153 | 0.30273 | 0.015501 | 0.041964 | 0.32227 | 0.0069651 | 0.35156 | 0.0041407 | 0.004469 | 0.0011154 | 0.01957 | 0.018569 | 0.00011839 | 0.00013388 | 0.00015419 | 1.68e-05 | 2.18e-05 | 1.04e-05 | 0.0063475 | 0.0043115 | 0.0077374 | 0.0079733 | 0.00068159 | 0.00064068 | 0.00021368 | 0.00029658 | 3.8e-05 | 3.47e-05 | 0.080451 | 0.023077 | 0.047216 | 0.040484 | 0.04385 | 0.01111 | 0.0047605 | 0.0366 | 0.025612 | 11.777 | 7.3016 | 1.8347 | 0.13211 | 0.3 | 2 | 103.32 | 0.363 | 10 | 30 | 0 | 10 | 52 | 51 | 543.67 | 1 | 0.29661 | 7.5355 | 134.547 | 8 | 30 | 36 | [11 empty] | 37.509
[8 empty] | 0.36 | I22FR | 2753.6 | 333.8 | 1.998 | 0.052619 | 0.028887 | 0.090455 | 0.057774 | 0.0064078 | 0.0037631 | 0.0054555 | 0.0032041 | 2.2237 | 1.7399 | 1.9818 | 0.24189 | 0.49988 | 0.50145 | 0.50049 | 0.0015723 | 0.025637 | 0.54688 | 0.00050397 | 0.55176 | 0.00037984 | 120 | 0.49579 | 0.50349 | 0.49805 | 0.0077 | 0.01391 | 0.54199 | 0.00035847 | 0.55176 | 0.00020352 | 0.00049094 | 0.00061424 | 0.0029835 | 0.0021754 | 0.0010386 | 0.0012854 | 0.00012566 | 0.00012569 | 4.35e-05 | 4.19e-05 | 0.00055779 | 0.00061691 | 0.0053124 | 0.0038445 | 0.00093885 | 0.001054 | 0.00021955 | 0.00022243 | 0.00010345 | 5.65e-05 | 0.058635 | 0.018256 | 0.015407 | 0.012781 | 0.014094 | 0.0037902 | 0.0018574 | 0.044541 | 0.018646 | 14.116 | 12.248 | 4.1603 | 0.36001 | 0.4 | 2 | 336.29 | 0.344 | 10 | 40 | 0 | 11 | 3 | 19 | 360 | 1 | 0.30051 | -22.1845 | 166.8459 | 8 | 30 | 36 | [11 empty] | 3.917
[23 empty] | 2.6114 | 0.15591
2013-04-30 | 35.5 | -30.7 | 21.2 | 1 | 9 | -8 | 12.083 | 10 | I42PT | 460.4 | 212 | 8.0315 | 1.1002 | 0.11289 | 1.2716 | 0.22579 | 0.02624 | 0.015121 | 0.021414 | 0.012963 | 6.4397 | 7.1094 | 6.7745 | 0.33488 | 0.12018 | 0.12508 | 0.12451 | 0.0048983 | 6.6759 | 0.15625 | 0.13424 | 0.18433 | 0.050308 | 200 | 0.11293 | 0.11873 | 0.11719 | 0.0058015 | 19.033 | 0.18066 | 0.083236 | 0.21973 | 0.0077897 | 0.56542 | 0.38102 | 0.012487 | 0.0056155 | 0.00053706 | 0.00057182 | 0.00017799 | 0.00010544 | 0.00021134 | 0.00012533 | 1.002 | 1.0345 | 0.013305 | 0.01702 | 0.00086371 | 0.00070362 | 0.00011558 | 0.00011615 | 0.000233 | 0.00050913 | 5.2456 | 5.4799 | 0.59116 | 0.37204 | 0.4816 | 2.3896 | 0.15494 | 4.764 | 5.9783 | 48.461 | 29.222 | 10.892 | 2.9289 | 0.2 | 8 | 216.19 | 0.34 | 8 | 40 | 0 | 9 | 5 | 32 | 486.33 | 2 | 0.30817 | 39.0423 | -28.0055 | 8 | 40 | 38 | [11 empty] | -7.611
2013-04-21 | -28.1 | -64.6 | 40.7 | 5 | 14 | 1 | 14.8997 | 2.5 | I41PY | 746.5 | 253.2 | 5.0569 | 1.8656 | 0.18527 | 3.2123 | 0.37053 | 0.029611 | 0.017322 | 0.034913 | 0.020617 | 6.5509 | 5.7757 | 6.1633 | 0.38763 | 0.19763 | 0.19783 | 0.19775 | 0.00019702 | 10.022 | 1.3611 | 2.74e-05 | 2.146 | 2.85e-06 | 150 | 0.18962 | 0.19074 | 0.19043 | 0.0011222 | 21.312 | 2.2656 | 3.19e-06 | 2.4072 | 3.28e-06 | 0.020808 | 0.011965 | 0.0059923 | 0.0027145 | 0.00037129 | 0.00045814 | 8.85e-05 | 0.00011186 | 7.52e-05 | 0.0001009 | 0.043132 | 0.029125 | 0.01055 | 0.010118 | 0.00047382 | 0.00051502 | 0.00020525 | 0.00050873 | 2.9e-05 | 3.22e-05 | 27.403 | 13.519 | 0.8852 | 0.78376 | 0.83448 | 2.8668 | 0.07173 | 26.569 | 13.82 | 108.48 | 64.685 | 32.839 | 9.9134 | 0.07 | 8 | 251.02 | 0.348 | 6 | 35 | 0 | 7 | 0 | 42 | 600.41 | 5 | 0.33178 | -26.342 | -57.312 | 6 | 23 | 12 | 5.94 | 77.1 | I | 7:01 | -52 | 251.5 | -2.7 | 320.6 | -56.4 | T | 23.2 | 27.916
[8 empty] | 2.5 | I08BO | 1379.5 | 164 | 0.97523 | 0.0058487 | 0.0024843 | 0.0089879 | 0.0049685 | 0.0011607 | 0.00069764 | 0.0012446 | 0.00074013 | 0.71317 | 0.78928 | 0.75123 | 0.038057 | 1.0223 | 1.0271 | 1.0254 | 0.0047536 | 0.00015007 | 1.0352 | 2.71e-05 | 1.084 | 2.19e-05 | 80 | 1.2105 | 1.2417 | 1.2207 | 0.031223 | 7.33e-05 | 1.3477 | 4.01e-06 | 1.4063 | 5.47e-06 | 1.64e-05 | 1.47e-05 | 0.0065631 | 0.0088998 | 0.00029639 | 0.00026586 | 4.31e-05 | 2.99e-05 | 1.19e-05 | 9.23e-06 | 9.01e-06 | 4.95e-06 | 0.011521 | 0.010857 | 0.0007742 | 0.0010079 | 6.81e-05 | 6.49e-05 | 1.8e-05 | 1.67e-05 | 0.00037923 | 7.47e-05 | 0.00024063 | 0.0002863 | 0.00026346 | 0.00010922 | 3.23e-05 | 0.00011577 | 0.0001323 | 7.7435 | 6.3234 | 1.4394 | 0.2105 | 1 | 3 | 162.85 | 0.334 | 7 | 15 | 0 | 7 | 41 | 5 | 162.86 | 1 | 0.29521 | -16.2152 | -68.4535 | 6 | 23 | 12 | 12.34 | 338.4 | I | 7:41 | -40 | 162 | 1.8 | 323.6 | -53.3 | T | 4.2 | -8.574
[8 empty] | 2.5 | I09BR | 2197.5 | 228.1 | 4.8761 | 0.52815 | 0.041556 | 0.89642 | 0.083111 | 0.015497 | 0.0090386 | 0.026004 | 0.015226 | 5.1126 | 4.7112 | 4.9119 | 0.20068 | 0.20507 | 0.20519 | 0.20508 | 0.00012217 | 2.9004 | 0.26367 | 0.0087168 | 0.28259 | 0.0021565 | 120 | 0.20462 | 0.20547 | 0.20508 | 0.00085268 | 3.1284 | 0.83984 | 1.5e-05 | 1.0205 | 1.05e-05 | 0.008554 | 0.011844 | 0.010636 | 0.009468 | 4.12e-05 | 5.41e-05 | 1.88e-05 | 5.45e-06 | 1.14e-05 | 6.83e-06 | 0.017853 | 0.01538 | 0.0064187 | 0.0060458 | 0.00020958 | 0.00026204 | 9.72e-05 | 0.00024756 | 3.9e-05 | 8.32e-05 | 6.7697 | 0.6783 | 0.31393 | 0.82191 | 0.56792 | 0.36412 | 0.35919 | 6.2018 | 0.76985 | 57.844 | 34.16 | 11.92 | 1.7462 | 0.04 | 4 | 225.93 | 0.331 | 8 | 0 | 0 | 8 | 20 | 53 | 1076.3 | 1 | 0.31122 | -15.638 | -48.016 | 6 | 23 | 12 | 18.98 | 53.5 | I | 8:19 | -300 | 228.5 | 0.9 | 328.4 | -72.4 | T | 49 | 12.769
[8 empty] | 2.5 | I02AR | 2952.7 | 5.4 | 1.1636 | 0.036487 | 0.010182 | 0.04557 | 0.020365 | 0.0056033 | 0.0032915 | 0.0054244 | 0.0031612 | 1.3006 | 2.2714 | 1.786 | 0.48545 | 0.8569 | 0.86044 | 0.85938 | 0.0035427 | 0.0046853 | 0.86914 | 0.00030848 | 0.89355 | 0.00014967 | 120 | 0.85387 | 0.85526 | 0.85449 | 0.0013897 | 0.0056801 | 0.87402 | 0.00017652 | 0.92285 | 7.44e-05 | 0.0001382 | 0.00012709 | 0.020975 | 0.014213 | 0.0025523 | 0.0038074 | 0.00019643 | 0.00019077 | 9.88e-05 | 0.00016706 | 0.00011093 | 9.51e-05 | 0.018846 | 0.016403 | 0.0028493 | 0.0021891 | 0.00014116 | 0.00012044 | 8.09e-05 | 6.92e-05 | 0.021764 | 0.021751 | 0.0097763 | 0.010037 | 0.0099064 | 0.0094993 | 0.00018408 | 0.011858 | 0.023735 | 8.1327 | 6.0026 | 2.197 | 0.14756 | 0.6 | 3 | 4.488 | 0.352 | 8 | 45 | 0 | 9 | 10 | 49 | 275.92 | 1 | 0.2936 | -54.5806 | -67.3092 | 6 | 23 | 12 | 26.86 | 184.6 | I | 9:11 | 119.6 | 4.8 | -2.2 | 316.7 | -50.3 | T | 1.1 | 3.074
[8 empty] | 2.5 | I11CV | 6566.3 | 222.9 | 4.7081 | 0.05213 | 0.043893 | 0.076003 | 0.087787 | 0.010865 | 0.0065676 | 0.012292 | 0.0072967 | 3.6794 | 4.562 | 4.1207 | 0.44126 | 0.20894 | 0.21786 | 0.2124 | 0.008919 | 0.1104 | 0.21484 | 0.052418 | 0.22095 | 0.049226 | 120 | 0.23487 | 0.25732 | 0.24414 | 0.022441 | 0.053091 | 0.25879 | 0.0072203 | 0.32715 | 0.0082082 | 0.046478 | 0.022253 | 0.021758 | 0.019202 | 0.00026648 | 0.0001719 | 0.00036481 | 0.0001723 | 4.38e-05 | 3.11e-05 | 0.022508 | 0.019578 | 0.019161 | 0.025376 | 0.00067287 | 0.00065768 | 0.00014411 | 0.00014821 | 0.00017463 | 0.00022709 | 0.10528 | 0.18601 | 0.072291 | 0.091017 | 0.081654 | 0.21875 | 0.013241 | 0.023631 | 0.28714 | 6.9951 | 9.1191 | 1.2894 | 0.20018 | 0.3 | 2 | 225.71 | 0.337 | 12 | 10 | 0 | 12 | 32 | 59 | 468.98 | 1 | 0.29595 | 15.2573 | -23.1839 | 6 | 23 | 12 | 58.14 | 47.7 | I | 12:34 | 840.8 | 227.8 | 5.1 | 321.9 | -45 | - | 2 | 6.568
[23 empty] | 3.5466 | 0.31062
2013-02-15 | 54.8 | 61.1 | 23.3 | 12.8 | -13.3 | -2.4 | 18.6142 | 440 | I31KZ | 530.2 | 21.8 | 45.5104 | 10.798 | 0.35358 | 12.243 | 0.70717 | 0.12515 | 0.078556 | 0.13374 | 0.084605 | 35.658 | 40.321 | 37.99 | 2.3316 | 0.02192 | 0.021983 | 0.021973 | 6.35e-05 | 2455.7 | 1.1407 | 9.17e-05 | 1.2372 | 0.0002874 | 250 | 0.024389 | 0.024458 | 0.024414 | 6.82e-05 | 3050.5 | 3.8184 | 5.63e-06 | 6.1963 | 3.15e-06 | 8.7484 | 12.071 | 0.022559 | 0.021534 | 7.32e-05 | 9.71e-06 | 2.17e-05 | 5.64e-06 | 4.36e-05 | 4.04e-05 | 4.6359 | 4.6186 | 0.01447 | 0.013039 | 0.00021336 | 0.00019768 | 4.11e-05 | 4.12e-05 | 5.43e-05 | 6.53e-05 | 1502.7 | 60.037 | 19.773 | 19.311 | 19.542 | 28.76 | 0.32624 | 1483.2 | 66.57 | 97.826 | 61.665 | 76.898 | 11.496 | 0.01 | 4 | 29.427 | 0.356 | 2 | 53 | 50 | 3 | 48 | 8 | 1025.5 | 1 | 0.32036 | 50.4086 | 58.0343 | 3 | 20 | 33 | 4.33 | 213.9 | I | 3:49 | -38.4 | 29.1 | -1.8 | 317.6 | -59.4 | T | 139.5 | -55.835
[8 empty] | 440 | I43RU | 1501.5 | 88.1 | 30.0625 | 1.0338 | 0.26861 | 1.5833 | 0.53722 | 0.028793 | 0.016236 | 0.053836 | 0.032782 | 38.979 | 37.972 | 38.475 | 0.50363 | 0.033251 | 0.033294 | 0.033264 | 4.3e-05 | 37.598 | 0.04364 | 0.064846 | 0.11169 | 0.00025266 | 300 | 0.026715 | 0.029387 | 0.026855 | 0.0026716 | 60.516 | 0.22461 | 0.0049082 | 0.25146 | 0.013143 | 0.26403 | 0.34982 | 0.018008 | 0.002599 | 0.00019376 | 0.00013212 | 8.72e-06 | 1.51e-06 | 1.91e-05 | 2.85e-06 | 0.69287 | 1.2548 | 0.011068 | 0.011262 | 0.00022336 | 0.00022955 | 6.3e-05 | 7.22e-05 | 2.9e-05 | 1.66e-05 | 103.73 | 52.652 | 2.4011 | 12.775 | 7.588 | 2.8393 | 7.3354 | 96.138 | 52.728 | 54.989 | 36.189 | 13.67 | 0.60456 | 0.01 | 3 | 97.238 | 0.311 | 3 | 48 | 7 | 5 | 2 | 9 | 2142.3 | 2 | 0.24631 | 56.7214 | 37.2176 | 3 | 20 | 33 | 14.2 | 290.8 | I | 5:00 | 528.4 | 87.1 | -3.4 | 328.5 | -48.4 | - | 2.5 | -98.118
[8 empty] | 440 | I46RU | 1531.8 | 283.2 | 16.7185 | 1.5456 | 0.22506 | 2.5248 | 0.45012 | 0.033471 | 0.0194 | 0.052145 | 0.029494 | 20.108 | 22.059 | 21.083 | 0.97544 | 0.059776 | 0.059821 | 0.059814 | 4.44e-05 | 71.415 | 0.16113 | 0.0080221 | 0.22949 | 0.011724 | 150 | 0.043788 | 0.044059 | 0.043945 | 0.00027017 | 143.66 | 0.21484 | 0.037486 | 0.29785 | 0.0052075 | 0.053383 | 0.023243 | 0.0059546 | 0.0038224 | 0.0018933 | 0.00094751 | 0.001722 | 0.00020671 | 0.001872 | 0.0022754 | 0.49221 | 0.57758 | 0.0071236 | 0.006846 | 0.00096004 | 0.00059107 | 0.0015949 | 0.0014403 | 0.00065996 | 0.00049894 | 79.957 | 17.111 | 1.8601 | 2.6119 | 2.236 | 0.62535 | 0.53157 | 77.721 | 17.123 | 75.43 | 45.74 | 35.759 | 8.8458 | 0.02 | 4 | 268.36 | 0.373 | 3 | 48 | 14 | 4 | 44 | 29 | 701.48 | 2 | 0.30417 | 53.9487 | 84.8189 | 3 | 20 | 33 | 13.53 | 81.1 | I | 04:44:25 | -160 | 269.6 | -10.2 | 304.8 | -72.1 | T | 51.2 | 112.464
[8 empty] | 440 | I34MN | 3184.5 | 301.2 | 30.3407 | 0.28082 | 0.083362 | 0.49921 | 0.16672 | 0.029775 | 0.017523 | 0.027377 | 0.015557 | 23.008 | 22.565 | 22.786 | 0.22155 | 0.032865 | 0.033034 | 0.032959 | 0.0001683 | 3.7834 | 0.03418 | 0.1798 | 0.037231 | 0.37965 | 200 | 0.043271 | 0.044313 | 0.043945 | 0.0010415 | 10.967 | 0.068359 | 0.040534 | 0.083008 | 0.011034 | 0.11061 | 0.049565 | 0.001909 | 0.001905 | 8.77e-05 | 3.03e-05 | 0.00018866 | 0.0002316 | 9.39e-06 | 6.21e-06 | 0.57443 | 0.98738 | 0.0035385 | 0.0028817 | 0.00022674 | 0.0002838 | 7.59e-05 | 5.39e-05 | 4.21e-05 | 3.21e-05 | 4.8612 | 1.2864 | 1.377 | 0.83332 | 1.1052 | 0.37489 | 0.38446 | 3.7561 | 1.3399 | 16.766 | 11.345 | 4.3986 | 0.42293 | 0.03 | 2 | 230.07 | 2.577 | 5 | 24 | 55 | 6 | 14 | 55 | 923.69 | 2 | 0.30439 | 47.8015 | 106.4099 | 3 | 20 | 33 | 28.41 | 84.2 | I | 6:13 | -163 | 296.4 | -3.1 | 324 | -42.9 | T | 6.1 | 104.903
[8 empty] | 440 | I26DE | 3257.4 | 60.1 | 29.2569 | 0.61822 | 0.088408 | 0.97393 | 0.17682 | 0.056541 | 0.032524 | 0.088284 | 0.052609 | 30.943 | 27.009 | 28.976 | 1.9669 | 0.03287 | 0.037447 | 0.03418 | 0.0045766 | 22.159 | 0.056152 | 1.6112 | 0.062256 | 0.34646 | 80 | 0.016564 | 0.043623 | 0.029297 | 0.02706 | 72.007 | 0.12695 | 0.02249 | 0.15625 | 0.10892 | 2.9463 | 3.528 | 0.040082 | 0.030572 | 1.2e-05 | 1.63e-06 | 7.07e-05 | 8.04e-05 | 4.13e-05 | 5e-05 | 20.099 | 18.377 | 0.043129 | 0.039372 | 0.00059594 | 0.00070036 | 0.00018125 | 0.00016517 | 5.26e-05 | 4.66e-05 | 13.309 | 7.913 | 2.6454 | 6.5692 | 4.6073 | 10.447 | 2.7746 | 8.7017 | 13.105 | 17.225 | 10.39 | 2.8887 | 1.4847 | 0.03 | 3 | 55.516 | 0.329 | 5 | 31 | 14 | 7 | 10 | 31 | 812.35 | 1 | 0.23608 | 48.8461 | 13.7179 | 3 | 20 | 33 | 29.94 | 280 | I | 7:08 | 2556 | 59.8 | -1.7 | 320.1 | -46.9 | - | 5.1 | -99.158
[8 empty] | 440 | I18DK | 4893.2 | 39.2 | 69.7204 | 1.7217 | 0.042725 | 2.7308 | 0.085449 | 0.052843 | 0.031703 | 0.11812 | 0.069386 | 49.603 | 50.38 | 49.991 | 0.38867 | 0.014152 | 0.014642 | 0.014343 | 0.00049038 | 134.4 | 0.01709 | 6.0763 | 0.029602 | 3.1204 | 200 | 0.013783 | 0.016417 | 0.014648 | 0.0026339 | 452.62 | 0.053711 | 0.81952 | 0.078125 | 0.13781 | 6.2344 | 8.0987 | 0.0043773 | 0.005137 | 0.00010119 | 0.00013343 | 1.1e-05 | 1.44e-05 | 2.77e-05 | 2.98e-06 | 29.957 | 39.355 | 0.011633 | 0.0080324 | 0.00023594 | 0.00027264 | 4.78e-05 | 3.12e-05 | 1.89e-05 | 2.88e-05 | 287.82 | 5.3361 | 7.9851 | 33.893 | 20.939 | 2.1985 | 18.32 | 266.88 | 5.7713 | 51.678 | 31.046 | 13.746 | 1.1637 | 0.01 | 3 | 17.497 | 0.35 | 7 | 3 | 53 | 8 | 17 | 13 | 1947.6 | 1 | 0.2749 | 77.476 | -69.288 | 3 | 20 | 33 | 45.28 | 346.6 | I | 8:15 | 977.7 | 22 | -16.7 | 346.8 | -20.2 | - | 43 | -20.996
[8 empty] | 440 | I45RU | 5022.2 | 309.8 | 21.0053 | 0.75731 | 0.40367 | 1.3371 | 0.80733 | 0.21981 | 0.13411 | 0.12257 | 0.071229 | 38.968 | 37.926 | 38.447 | 0.52109 | 0.047183 | 0.047899 | 0.047607 | 0.0007152 | 20.249 | 0.048828 | 6.2808 | 0.060425 | 2.896 | 120 | 0.020879 | 0.028668 | 0.024414 | 0.0077896 | 111.48 | 0.043945 | 1.9627 | 0.083008 | 0.35186 | 2.3541 | 1.0293 | 0.0016832 | 1.61e-05 | 9.05e-05 | 3.22e-05 | 6.18e-05 | 5.42e-05 | 6.24e-05 | 4.53e-05 | 14.002 | 12.096 | 0.0066139 | 0.0078645 | 0.00079489 | 0.00074134 | 0.00010854 | 0.00013429 | 4.73e-05 | 5.19e-05 | 31.125 | 3.4907 | 43.172 | 15.112 | 29.142 | 12.494 | 19.841 | 1.9834 | 12.973 | 6.0829 | 5.2213 | 1.0681 | 0.232 | 0.02 | 3 | 304.59 | 0.339 | 7 | 11 | 52 | 7 | 55 | 27 | 886.55 | 1 | 0.30449 | 44.1999 | 131.9773 | 3 | 20 | 33 | 45.17 | 72.6 | I | 7:54 | -248 | 302 | -6.6 | 336.4 | -30.6 | T | 5.9 | 104.995
[8 empty] | 440 | I44RU | 5798.4 | 313.5 | 60.6833 | 0.55362 | 0.050142 | 0.90436 | 0.10028 | 0.061925 | 0.036251 | 0.056126 | 0.033449 | 20.013 | 18.545 | 19.279 | 0.73413 | 0.015728 | 0.016583 | 0.016479 | 0.0008548 | 28.156 | 0.0177 | 3.2501 | 0.021973 | 1.4425 | 150 | 0.050362 | 0.054105 | 0.053711 | 0.0037431 | 28.609 | 0.087891 | 0.0096167 | 0.13184 | 0.12642 | 2.0031 | 1.235 | 0.0096867 | 0.0095957 | 0.00011296 | 0.00015371 | 1.14e-05 | 3.74e-06 | 8.45e-05 | 4.99e-05 | 0.46101 | 0.38334 | 0.0087635 | 0.0055579 | 0.00072569 | 0.00098472 | 0.00028617 | 0.00019902 | 6.26e-05 | 4.9e-05 | 24.862 | 8.3015 | 7.1829 | 5.1553 | 6.1691 | 7.1205 | 1.4338 | 18.693 | 10.937 | 14.604 | 8.7013 | 4.0301 | 0.91008 | 0.02 | 3 | 302.1 | 0.323 | 7 | 56 | 32 | 8 | 51 | 39 | 1471.1 | 2 | 0.29188 | 53.1058 | 157.7139 | 3 | 20 | 33 | 52.57 | 49 | I | 8:53 | 557.3 | 309.5 | -2.9 | 331 | -35.9 | - | 17.6 | 99.361
[8 empty] | 440 | I53US | 6481.1 | 340.8 | 19.7398 | 7.9988 | 0.40473 | 12.616 | 0.80946 | 0.04302 | 0.025436 | 0.10584 | 0.062084 | 25.563 | 25.813 | 25.688 | 0.12527 | 0.050659 | 0.05066 | 0.050659 | 1.39e-06 | 623.1 | 0.065002 | 0.17301 | 0.095825 | 0.10402 | 250 | 0.034173 | 0.034214 | 0.03418 | 4.08e-05 | 6793.2 | 0.17334 | 0.4266 | 0.21729 | 0.082144 | 0.073586 | 0.033501 | 0.010146 | 0.0038925 | 0.00043431 | 0.00036013 | 0.00020323 | 0.00026655 | 1.46e-05 | 9.31e-06 | 3.221 | 4.0262 | 0.065639 | 0.095794 | 0.0019292 | 0.0035153 | 0.00047843 | 0.00092266 | 0.00017164 | 0.00033896 | 3086.2 | 350.56 | 13.966 | 23.411 | 18.688 | 3.699 | 6.6784 | 3067.5 | 350.58 | 293.26 | 174.41 | 165.14 | 7.3651 | 0.02 | 4 | 338.67 | 0.353 | 8 | 36 | 13 | 9 | 36 | 30 | 1659.6 | 1 | 0.28732 | 64.875 | -147.861 | 3 | 20 | 33 | 59.22 | 14.2 | I | 09:30:20 | 360.1 | 339.3 | -0.8 | 325.3 | -41.6 | T | 60.7 | 48.86
[8 empty] | 440 | I10CA | 8146.5 | 13.5 | 36.4087 | 1.9805 | 0.12219 | 2.753 | 0.24437 | 0.079237 | 0.0455 | 0.19491 | 0.11469 | 28.341 | 36.723 | 32.532 | 4.1913 | 0.026996 | 0.02788 | 0.027466 | 0.00088389 | 161.56 | 0.036011 | 3.1888 | 0.042725 | 4.2368 | 250 | 0.023255 | 0.025196 | 0.024414 | 0.0019412 | 310.22 | 0.048828 | 1.8173 | 0.095215 | 0.081746 | 6.8513 | 9.5406 | 0.055379 | 0.076218 | 0.00038062 | 0.00024469 | 3.26e-05 | 1.92e-05 | 3.52e-05 | 2.89e-05 | 12.388 | 15.681 | 0.025971 | 0.021583 | 0.00050774 | 0.00054789 | 0.00030696 | 0.00052978 | 3.62e-05 | 3.62e-05 | 233.03 | 70.856 | 30.831 | 53.149 | 41.99 | 25.206 | 15.782 | 191.04 | 75.206 | 34.744 | 20.188 | 5.5496 | 0.89956 | 0.01 | 1 | 354.67 | 0.346 | 10 | 14 | 11 | 11 | 29 | 57 | 1107.2 | 1 | 0.27743 | 50.2065 | -96.0117 | 3 | 20 | 33 | 74.46 | 345.4 | I | 11:16 | 1125 | 357.5 | -15.9 | 336.3 | -30.7 | - | 11.6 | -35.521
[8 empty] | 440 | I33MG | 8311.4 | 8.2 | 43.1165 | 1.1823 | 0.10017 | 1.9387 | 0.20034 | 0.20566 | 0.11398 | 0.19436 | 0.11372 | 47.678 | 48.233 | 47.956 | 0.27771 | 0.022645 | 0.028772 | 0.023193 | 0.0061268 | 128.77 | 0.032959 | 3.7293 | 0.041504 | 0.91911 | 120 | 0.0149 | 0.029515 | 0.024414 | 0.014615 | 240.11 | 0.039063 | 1.9752 | 0.068359 | 1.0844 | 16.661 | 14.339 | 0.016344 | 0.0020652 | 0.001162 | 0.0010236 | 9.11e-05 | 1.01e-05 | 1.4e-05 | 7.86e-06 | 60.115 | 48.942 | 0.010702 | 0.01065 | 0.0010473 | 0.0009135 | 0.0002002 | 0.00025301 | 9.76e-05 | 0.00014355 | 92.329 | 16.918 | 53.623 | 35.608 | 44.615 | 9.3561 | 12.739 | 47.713 | 19.333 | 9.4267 | 5.3143 | 2.0694 | 0.32858 | 0.01 | 0.2 | 11.598 | 0.34 | 10 | 28 | 50 | 11 | 20 | 35 | 719.66 | 1 | 0.28857 | -19.0109 | 47.305 | 3 | 20 | 33 | 73.83 | 194.3 | I | 11:17 | 1380 | 15.6 | 6.8 | 308.4 | -58.6 | - | 8.3 | -5.358
[8 empty] | 440 | I56US | 8553.7 | 1 | 30.9129 | 0.95479 | 0.055985 | 1.5936 | 0.11197 | 0.031004 | 0.0182 | 0.094077 | 0.054751 | 30.715 | 28.189 | 29.452 | 1.2628 | 0.031405 | 0.032498 | 0.032349 | 0.0010931 | 31.817 | 0.0354 | 3.0573 | 0.036621 | 1.6908 | 250 | 0.029081 | 0.031789 | 0.029297 | 0.0027084 | 66.493 | 0.053711 | 0.45992 | 0.087891 | 0.21452 | 1.3024 | 1.7491 | 0.020846 | 0.017012 | 0.00016072 | 1.28e-05 | 1.15e-05 | 5.86e-06 | 9.76e-06 | 1.29e-05 | 1.2373 | 0.86791 | 0.023159 | 0.01572 | 0.00027522 | 0.00020565 | 5.63e-05 | 2.61e-05 | 9.21e-06 | 1.06e-05 | 76.724 | 5.5339 | 4.5937 | 15.562 | 10.078 | 1.4419 | 7.7559 | 66.646 | 5.7187 | 51.4 | 30.389 | 7.613 | 0.78514 | 0.015 | 3 | 352.49 | 0.373 | 10 | 37 | 38 | 11 | 35 | 8 | 1621.4 | 1 | 0.28825 | 48.264 | -117.1257 | 3 | 20 | 33 | 78.05 | 359.3 | I | 11:35 | 926.6 | 356.5 | -4.1 | 315 | -51.9 | - | 29.6 | 4.11
[8 empty] | 440 | I57US | 10182 | 1.4 | 27.3067 | 1.1219 | 0.24739 | 1.5906 | 0.49477 | 0.049624 | 0.029454 | 0.12721 | 0.074683 | 31.474 | 25.432 | 28.453 | 3.0212 | 0.036455 | 0.036642 | 0.036621 | 0.00018684 | 85.141 | 0.037537 | 1.352 | 0.038757 | 2.721 | 300 | 0.031331 | 0.032799 | 0.031738 | 0.0014684 | 74.87 | 0.043945 | 4.9351 | 0.063477 | 1.4692 | 1.5281 | 2.0464 | 0.018937 | 0.015073 | 0.0019131 | 2.1865e-05 | 0.00025011 | 0.00029362 | 0.00013398 | 8.1261e-05 | 2.781 | 2.358 | 0.019436 | 0.012192 | 0.00098041 | 0.0012679 | 0.00021035 | 0.00043306 | 0.00010693 | 0.00012896 | 109.45 | 99.637 | 27.951 | 36.141 | 32.046 | 34.989 | 5.7916 | 77.408 | 105.6 | 32.053 | 21.479 | 3.4156 | 0.4118 | 0.01 | 1 | 1.975 | 0.374 | 12 | 12 | 50 | 13 | 10 | 0 | 2000 | 1 | 0.2879 | 33.6058 | -116.4532 | 3 | 20 | 33 | 92.69 | 358.5 | I | 13:10 | 1286 | 354.9 | -6.1 | 305.5 | -61.4 | - | 2.2 | -1.578
[8 empty] | 440 | I59US | 11029.6 | 339.4 | 81.9202 | 0.25324 | 0.063706 | 0.39406 | 0.12741 | 0.072973 | 0.043817 | 0.074649 | 0.042518 | 81.627 | 87.776 | 84.702 | 3.0745 | 0.0064022 | 0.013323 | 0.012207 | 0.0069209 | 27.698 | 0.01709 | 4.1472 | 0.058594 | 0.021389 | 80 | NaN | NaN | 0.019531 | NaN | 10.127 | 0.058594 | 0.0078919 | 0.087891 | 0.0045211 | 3.8136 | 2.889 | 0.022213 | 0.016182 | 0.0016269 | 0.0018207 | 0.00033017 | 0.00043956 | 0.00013556 | 0.00013703 | 38.246 | 49.152 | 0.038066 | 0.041512 | 0.0021369 | 0.001784 | 0.00043563 | 0.00046609 | 0.00016503 | 0.00010639 | 5.0802 | 3.586 | 2.0052 | 2.0983 | 2.0517 | 1.556 | 0.065883 | 3.0285 | 3.909 | 5.4001 | 3.6827 | 2.4761 | 0.54825 | 0.01 | 0.1 | 316.36 | 0.209 | 13 | 3 | 18 | 13 | 42 | 44 | 376.59 | 1 | 0.29545 | 19.592 | -155.8931 | 3 | 20 | 33 | 99.82 | 35.8 | I | 13:39 | 368.7 | 346.2 | 7.7 | 274.7 | -92.2 | - |  | 64.398
[8 empty] | 440 | I27DE | 14982.9 | 49.4 | 44.2811 | 1.0376 | 0.16281 | 1.8584 | 0.32561 | 0.24608 | 0.14075 | 0.10056 | 0.059073 | 43.737 | 46.564 | 45.151 | 1.4137 | 0.022527 | 0.022653 | 0.022583 | 0.00012589 | 328.47 | 0.03418 | 7.4213 | 0.059204 | 0.07299 | 120 | 0.020395 | 0.026098 | 0.024414 | 0.0057027 | 252.08 | 0.043945 | 1.0663 | 0.10254 | 0.012532 | 2.7441 | 3.3858 | 0.019975 | 0.019495 | 0.00017957 | 0.00022329 | 9.21e-05 | 2.34e-05 | 1.84e-05 | 2.38e-05 | 25.828 | 24.854 | 0.038635 | 0.039757 | 0.00070817 | 0.00060788 | 0.00022878 | 0.00028349 | 1.9e-05 | 2.08e-05 | 121.71 | 34.715 | 50.282 | 14.528 | 32.405 | 26.421 | 25.282 | 89.307 | 43.626 | 7.5522 | 4.5178 | 3.756 | 0.5654 | 0.01 | 0.1 | 60.629 | 0.303 | 16 | 59 | 9 | 17 | 50 | 43 | 830.39 | 1 | 0.28697 | -70.662 | -8.321 | 3 | 20 | 33 | 134.03 | 205.8 | I | 17:42:40 | 2448 | 51.7 | 1.2 | 347 | -19.9 | - |  | -1.284
[23 empty] | 36.7307 | 1.4006
2012-11-20 | 2.5 | 29.6 | 33.3 | -12.2 | -5.3 | 5.3 | 14.3185 | 0.089 | I32KE | 904.8 | 297.4 | 1.11 | 0.11301 | 0.055251 | 0.17605 | 0.1105 | 0.0024803 | 0.001455 | 0.0025641 | 0.0015051 | 1.3538 | 1.1328 | 1.2433 | 0.11052 | 0.90087 | 0.9009 | 0.90088 | 3e-05 | 0.026789 | 1.2488 | 2.81e-06 | 1.4539 | 3.83e-06 | 120 | 0.88862 | 0.88879 | 0.88867 | 0.00017246 | 0.034626 | 1.9873 | 6.35e-06 | 2.6221 | 8.36e-06 | 2.16e-05 | 8.91e-06 | 0.00011826 | 5.17e-05 | 2.31e-05 | 5.28e-07 | 2.34e-05 | 7.74e-06 | 1.96e-05 | 5.58e-06 | 2.24e-05 | 2.75e-05 | 0.00039695 | 0.00021079 | 2.26e-05 | 1.78e-05 | 1.83e-05 | 1.33e-05 | 2.43e-05 | 2.31e-05 | 0.14091 | 0.023506 | 0.0031101 | 0.0033922 | 0.0032512 | 0.0020014 | 0.00019947 | 0.13766 | 0.023591 | 70.977 | 60.98 | 43.341 | 3.3899 | 0.2 | 6 | 298.71 | 0.347 | 21 | 0 | 0 | 21 | 24 | 19 | 451.84 | 6 | 0.32222 | -1.2422 | 36.8272 | 20 | 37 | 31 | [11 empty] | 0.351
[8 empty] | 0.089 | I19DJ | 1798.7 | 237.3 | 2.2756 | 0.0091898 | 0.0036427 | 0.014644 | 0.0072854 | 0.00075199 | 0.00043958 | 0.00083425 | 0.00049538 | 2.4712 | 2.2594 | 2.3653 | 0.10593 | 0.43878 | 0.44003 | 0.43945 | 0.0012496 | 0.00029039 | 0.44922 | 7.73e-06 | 0.45654 | 9.72e-06 | 120 | 0.43719 | 0.4401 | 0.43945 | 0.0029041 | 0.00047267 | 0.60547 | 4.22e-06 | 0.63477 | 2.4e-05 | 1.29e-05 | 5.31e-06 | 0.000127 | 0.00016051 | 8.54e-06 | 6.71e-06 | 5.27e-06 | 5.61e-06 | 1.82e-06 | 4.78e-07 | 1.19e-05 | 1.1e-05 | 7.69e-05 | 4.09e-05 | 1.07e-05 | 4.87e-06 | 3.69e-06 | 2.56e-06 | 1.84e-06 | 1.89e-06 | 0.00089664 | 0.00015242 | 0.00024854 | 0.00030982 | 0.00027918 | 0.00010656 | 4.33e-05 | 0.00061746 | 0.00018597 | 19.473 | 14.948 | 3.2117 | 0.05435 | 0.4 | 2.5 | 237.65 | 0.341 | 22 | 0 | 0 | 22 | 14 | 13 | 390.61 | 1 | 0.31001 | 11.474 | 43.1731 | 20 | 37 | 31 | [11 empty] | 6.622
[23 empty] | 1.8043 | 0.10822
2012-09-18 | 1.2 | -52.2 | 28.1 | -1.9 | 14.1 | -11.5 | 18.294 | 0.67 | I09BR | 1927.9 | 345.8 | 2.5284 | 0.011918 | 0.0045122 | 0.017958 | 0.0090245 | 0.001475 | 0.00086664 | 0.0017873 | 0.0010528 | 2.9208 | 2.5694 | 2.7451 | 0.17568 | 0.39498 | 0.39587 | 0.39551 | 0.0008937 | 0.00072984 | 0.40283 | 2.15e-05 | 0.42725 | 1.67e-05 | 80 | 0.36486 | 0.38324 | 0.37109 | 0.01838 | 0.00081995 | 0.50781 | 3.53e-05 | 0.57617 | 3.38e-05 | 2.39e-05 | 2.58e-05 | 0.00022219 | 4.02e-05 | 2.08e-05 | 1.9e-05 | 9.42e-06 | 2.51e-06 | 3.89e-06 | 2.98e-06 | 8.11e-05 | 6.21e-05 | 0.00027008 | 0.00030656 | 3.36e-05 | 2.07e-05 | 1.36e-05 | 1.39e-05 | 8.17e-06 | 1.05e-05 | 0.0029951 | 0.0013308 | 0.00093737 | 0.0015246 | 0.001231 | 0.0011089 | 0.00041523 | 0.0017641 | 0.0017323 | 12.175 | 9.4132 | 2.4331 | 0.18127 | 0.3 | 1.5 | 348.01 | 0.348 | 21 | 0 | 0 | 21 | 21 | 14 | 388.37 | 1 | 0.30147 | -15.638 | -48.016 | 19 | 34 | 39 | [11 empty] | -4.17
[8 empty] | 0.67 | I08BO | 2633.3 | 44.2 | 0.90621 | 0.015035 | 0.0038321 | 0.029362 | 0.0076643 | 0.0027104 | 0.0016443 | 0.0033398 | 0.0019971 | 0.94387 | 0.86248 | 0.90317 | 0.040697 | 1.1016 | 1.1052 | 1.1035 | 0.003605 | 0.0026253 | 1.1377 | 0.00023686 | 1.1768 | 0.00032154 | 60 | 1.0236 | 1.0288 | 1.0254 | 0.0051753 | 0.0030479 | 1.0645 | 0.00010997 | 1.1328 | 0.0001137 | 0.00013155 | 0.00016576 | 0.0032772 | 0.00245 | 0.00067433 | 0.00041513 | 0.00032438 | 0.00028558 | 7.79e-05 | 8.64e-05 | 6.03e-05 | 7.41e-05 | 0.0077809 | 0.0084121 | 0.00093582 | 0.0010096 | 0.00023528 | 0.00018613 | 0.00014295 | 0.00015351 | 0.0024755 | 0.00094987 | 0.0010306 | 0.001399 | 0.0012148 | 0.00036901 | 0.00026046 | 0.0012607 | 0.001019 | 10.833 | 7.1547 | 2.0378 | 0.067368 | 1 | 1.8 | 42.397 | 0.348 | 21 | 40 | 0 | 22 | 3 | 23 | 115.1 | 1 | 0.29508 | -16.2152 | -68.4535 | 19 | 34 | 39 | [11 empty] | 10.587
[23 empty] | 1.8241 | 0.10819
2012-09-10 | -69.8 | -111.7 | 23.8 | -10.2 | -5.2 | 12.4 | 16.8772 | 0.082 | I02AR | 2757.1 | 215.2 | 1.0126 | 0.06491 | 0.021461 | 0.088364 | 0.042922 | 0.012233 | 0.0071317 | 0.011567 | 0.0069321 | 2.0258 | 2.4275 | 2.2267 | 0.20086 | 0.98753 | 0.98759 | 0.98755 | 5.76e-05 | 0.0061232 | 0.99976 | 0.00015906 | 1.0144 | 0.00025296 | 100 | 0.85412 | 0.86226 | 0.85938 | 0.0081467 | 0.0056938 | 0.88867 | 0.00035155 | 0.9668 | 6.56e-05 | 1.53e-05 | 1.46e-05 | 0.24809 | 0.10558 | 0.0011271 | 0.00074839 | 0.00040773 | 0.0003606 | 0.00016615 | 0.00015188 | 0.00030649 | 0.00028534 | 0.10564 | 0.17635 | 0.0038539 | 0.0039972 | 0.00056384 | 0.00063372 | 0.00020937 | 0.00021159 | 0.1097 | 0.079516 | 0.078403 | 0.066268 | 0.072336 | 0.037146 | 0.0085807 | 0.037367 | 0.087764 | 7.2234 | 5.4813 | 1.5166 | 0.13637 | 0.5 | 2.5 | 214.7 | 0.359 | 3 | 15 | 0 | 3 | 34 | 48 | 435.1 | 1 | 0.30378 | -54.5806 | -67.3092 | 1 | 3 | 32 | [11 empty] | 46.523
2012-08-26 | 11.8 | 117 | 36 | 5 | -11.6 | -0.7 | 12.6511 | 0.68 | I39PW | 1980.3 | 285.2 | 1.113 | 0.012153 | 0.0017499 | 0.019298 | 0.0034999 | 0.0017177 | 0.00099996 | 0.0016949 | 0.0010021 | 1.3772 | 1.4297 | 1.4034 | 0.026225 | 0.89813 | 0.89858 | 0.89844 | 0.00045109 | 0.00037762 | 0.91309 | 6.54e-06 | 0.93018 | 1.14e-05 | 120 | 0.88591 | 0.8991 | 0.89355 | 0.013188 | 0.00048645 | 0.93262 | 1.45e-05 | 0.95703 | 6.6e-06 | 9.61e-06 | 9.46e-06 | 0.0022975 | 0.0028262 | 0.00021078 | 0.00023023 | 6.6e-06 | 2.1e-06 | 1.27e-05 | 6.42e-06 | 1.87e-05 | 2.5e-05 | 0.0055043 | 0.0046 | 8.98e-05 | 0.00011698 | 2.6e-05 | 2.99e-05 | 9.05e-06 | 6.14e-06 | 0.0020735 | 0.00041362 | 0.00084747 | 0.00085119 | 0.00084933 | 8.28e-05 | 2.63e-06 | 0.0012242 | 0.00042183 | 11.235 | 6.8506 | 2.4413 | 0.16879 | 0.6 | 2.5 | 282.49 | 0.347 | 16 | 20 | 0 | 16 | 55 | 5 | 269.8 | 1 | 0.27666 | 7.5355 | 134.547 | 14 | 55 | 47 | [11 empty] | -4.03
2012-03-12 | 2.5 | 139.8 | 25 | 0.1 | -11.8 | 0.3 | 11.8042 | 0.3 | I39PW | 807.4 | 133.6 | 1.4423 | 0.029793 | 0.0077186 | 0.053077 | 0.015437 | 0.0046898 | 0.0027435 | 0.0050629 | 0.0030473 | 1.6595 | 1.7626 | 1.7111 | 0.051508 | 0.68079 | 0.70573 | 0.69336 | 0.024944 | 0.0015276 | 0.76172 | 0.00018692 | 0.87891 | 0.00014364 | 50 | 0.65933 | 0.71305 | 0.68359 | 0.053712 | 0.0023031 | 0.76172 | 0.0001506 | 0.89844 | 0.00018046 | 0.00019333 | 0.00015251 | 0.0045075 | 0.0033805 | 0.00055818 | 0.00063533 | 0.00017355 | 0.00020436 | 0.00013003 | 0.00014242 | 0.00052858 | 0.00038364 | 0.0041827 | 0.0039359 | 0.00042963 | 0.0005745 | 0.00026292 | 0.00036407 | 9.43e-05 | 9e-05 | 0.0031583 | 0.0014594 | 0.0019576 | 0.0028458 | 0.0024017 | 0.0015071 | 0.00062802 | 0.00075656 | 0.0020979 | 11.318 | 7.3939 | 1.315 | 0.27532 | 0.5 | 2 | 135.87 | 0.359 | 7 | 0 | 0 | 7 | 25 | 22 | 86.197 | 1 | 0.30149 | 7.5355 | 134.547 | 6 | 40 | 44 | [11 empty] | -11.394
[8 empty] | 0.3 | I30JP | 3648.4 | 180.9 | 1.8124 | 0.26581 | 0.037797 | 0.41804 | 0.075594 | 0.0097972 | 0.0058777 | 0.0096033 | 0.0054334 | 2.091 | 1.9622 | 2.0266 | 0.064382 | 0.55167 | 0.55214 | 0.55176 | 0.00046352 | 0.75549 | 0.88867 | 0.00048205 | 1.0889 | 0.00023934 | 80 | 0.55657 | 0.55691 | 0.55664 | 0.00033929 | 0.92835 | 0.85938 | 0.00014101 | 0.88867 | 0.00095359 | 0.0013034 | 0.0016178 | 0.071024 | 0.068508 | 0.0023935 | 0.0023981 | 0.0006713 | 0.00051933 | 0.00014748 | 0.00010985 | 0.0013937 | 0.0010598 | 0.095932 | 0.076384 | 0.0023045 | 0.0024726 | 0.00043011 | 0.00023657 | 0.00023164 | 0.00020399 | 0.53105 | 0.027238 | 0.014849 | 0.013823 | 0.014336 | 0.027006 | 0.0007254 | 0.51672 | 0.038356 | 42.669 | 26.736 | 37.044 | 4.3703 | 0.5 | 3 | 237.8 | 0.34 | 9 | 45 | 0 | 9 | 58 | 59 | 139.59 | 1 | 0.30672 | 35.3078 | 140.3138 | 6 | 40 | 44 | [11 empty] | -3.43
[23 empty] | 1.8689 | 0.057945
2012-02-04 | 32.4 | 0.1 | 34.2 | -3.9 | 10.9 | 4 | 12.2483 | 0.43 | I48TN | 929.3 | 248.6 | 1.3838 | 0.051267 | 0.054512 | 0.073797 | 0.10902 | 0.0062937 | 0.0038012 | 0.010591 | 0.0063684 | 1.4532 | 1.4101 | 1.4316 | 0.021564 | 0.72016 | 0.72618 | 0.72266 | 0.0060194 | 0.013787 | 0.74219 | 0.00095964 | 0.79102 | 0.0011795 | 60 | 1.2202 | 1.25 | 1.2305 | 0.029744 | 0.0013356 | 1.3867 | 0.00011318 | 1.4746 | 9.65e-05 | 0.0012438 | 0.00097071 | 0.045349 | 0.02618 | 0.011422 | 0.011029 | 0.0018417 | 0.0012526 | 0.00056328 | 0.00044668 | 0.000229 | 0.00028243 | 0.032795 | 0.031901 | 0.012195 | 0.012838 | 0.0021112 | 0.0028148 | 0.00070913 | 0.00062577 | 0.013711 | 0.052383 | 0.0096463 | 0.015804 | 0.012725 | 0.058966 | 0.0043538 | 0.0009862 | 0.078873 | 11.726 | 18.714 | 1.0775 | 0.45222 | 0.6 | 5.5 | 248.43 | 0.381 | 15 | 10 | 0 | 15 | 33 | 22 | 95.102 | 1 | 0.3066 | 35.8052 | 9.323 | 14 | 42 | 51 | [11 empty] | 14.122
2012-01-15 | -64.1 | 109.9 | 26.3 | -1.9 | 5.1 | 11 | 12.2727 | 0.076 | I55US | 2421.6 | 275.7 | 1.0189 | 0.0031458 | 0.0020555 | 0.0050404 | 0.004111 | 0.00064243 | 0.00038242 | 0.00066063 | 0.00039561 | 0.75032 | 1.0974 | 0.92386 | 0.17354 | 0.98065 | 0.98407 | 0.98145 | 0.0034229 | 5.18e-05 | 0.98877 | 5.76e-06 | 1.0132 | 1.74e-06 | 100 | 1.0329 | 1.0541 | 1.0449 | 0.021191 | 3.1e-05 | 1.0645 | 5.55e-06 | 1.0938 | 1.61e-05 | 3.43e-06 | 3.75e-06 | 0.0010161 | 0.00081516 | 4.11e-05 | 6.46e-05 | 8.24e-06 | 9.41e-06 | 3.75e-06 | 3.03e-06 | 4.2e-06 | 4.93e-06 | 0.0024361 | 0.0029982 | 6.09e-05 | 4.6e-05 | 1.08e-05 | 9.36e-06 | 4.42e-06 | 3.38e-06 | 0.00017456 | 0.0015409 | 0.00012257 | 0.00010812 | 0.00011535 | 0.0013509 | 1.02e-05 | 5.92e-05 | 0.0020492 | 7.8459 | 7.9223 | 1.5134 | 0.28501 | 0.9 | 3 | 272.23 | 0.328 | 14 | 15 | 0 | 14 | 39 | 53 | 206.94 | 1 | 0.30221 | -77.731 | 167.5881 | 12 | 26 | 20 | [11 empty] | -14.032
2011-05-25 | 4.1 | 14 | 59 | -3.4 | -10.8 | 2.4 | 11.5741 | 4.8 | I35NA | 2619.3 | 351 | 1.7848 | 0.050822 | 0.030767 | 0.078199 | 0.061533 | 0.0085024 | 0.0051111 | 0.0073015 | 0.0043182 | 2.5084 | 2.1017 | 2.3051 | 0.20334 | 0.55936 | 0.56141 | 0.5603 | 0.0020517 | 0.0097396 | 0.56519 | 0.00096478 | 0.57251 | 0.0015377 | 120 | 0.54999 | 0.55569 | 0.55176 | 0.0057003 | 0.01324 | 0.57129 | 0.00091115 | 0.5957 | 0.00104 | 0.00095776 | 0.00057353 | 0.0097737 | 0.0051366 | 0.0014831 | 0.001086 | 0.00015018 | 0.00013323 | 0.00013825 | 0.00013545 | 0.0013294 | 0.0012375 | 0.034649 | 0.028533 | 0.0016787 | 0.0021099 | 0.00054183 | 0.00046578 | 0.00015818 | 0.0001914 | 0.062154 | 0.08351 | 0.043644 | 0.028758 | 0.036201 | 0.039873 | 0.010526 | 0.025953 | 0.092541 | 9.1973 | 9.1074 | 1.7169 | 0.39763 | 0.4 | 2 | 353.16 | 0.365 | 7 | 35 | 0 | 8 | 5 | 51 | 444.49 | 1 | 0.29938 | -19.191 | 17.577 | 5 | 40 | 2 | [11 empty] | 1.887
2011-04-06 | 71.1 | -43.5 | 22.2 | 3.3 | 11.8 | -3.5 | 12.7428 | 0.43 | I18DK | 1050.7 | 120.9 | 3.9009 | 0.27149 | 0.018992 | 0.44594 | 0.037985 | 0.010082 | 0.0058547 | 0.010743 | 0.0063528 | 3.1759 | 3.1252 | 3.1506 | 0.025341 | 0.25532 | NaN | 0.25635 | NaN | 0.84095 | 0.27588 | 0.029713 | 0.28687 | 0.008169 | 150 | 0.33166 | 0.3373 | 0.33691 | 0.005636 | 0.33488 | 0.47852 | 0.0013426 | 0.48828 | 0.0010667 | 0.0073053 | 0.0053721 | 0.018324 | 0.02857 | 0.00093903 | 0.00070184 | 0.00016841 | 4.96e-05 | 1.93e-05 | 6.95e-06 | 0.0064242 | 0.0044236 | 0.032411 | 0.022028 | 0.0011536 | 0.00097293 | 0.0002187 | 0.00029832 | 2.89e-05 | 1.42e-05 | 0.70223 | 0.10412 | 0.063999 | 0.082763 | 0.073381 | 0.010623 | 0.013269 | 0.62885 | 0.10467 | 44.232 | 25.961 | 9.5697 | 0.55231 | 0.3 | 3 | 116.08 | 0.353 | 9 | 0 | 0 | 9 | 24 | 54 | 592.65 | 2 | 0.32439 | 77.476 | -69.288 | 8 | 30 | 55 | [11 empty] | 44.713
2011-03-01 | 53.5 | 103.9 | 30.6 | -6.7 | -1.1 | -9.8 | 11.9222 | 0.13 | I34MN | 657.8 | 345.4 | 2.7676 | 0.055606 | 0.036075 | 0.10408 | 0.07215 | 0.0020787 | 0.0012287 | 0.011189 | 0.0070192 | 2.546 | 2.4044 | 2.4752 | 0.070811 | 0.36119 | 0.36148 | 0.36133 | 0.00028297 | 0.041241 | 0.37598 | 0.01183 | 0.39063 | 0.0017973 | 100 | 0.35146 | 0.3731 | 0.36133 | 0.021639 | 0.030662 | 0.39063 | 0.0062441 | 0.46875 | 0.0028989 | 0.00028352 | 0.00041257 | 0.001667 | 0.0021176 | 0.00044153 | 0.00096077 | 0.00014265 | 0.00027342 | 1.32e-05 | 1.23e-05 | 0.0026309 | 0.0072639 | 0.0022966 | 0.0019828 | 0.00084733 | 0.0021478 | 0.00013895 | 0.00036802 | 4.83e-05 | 7.86e-05 | 0.039362 | 0.036776 | 0.0010713 | 0.03079 | 0.015931 | 0.0027521 | 0.021015 | 0.023431 | 0.036879 | 50.072 | 45.615 | 2.4708 | 0.32915 | 0.3 | 1 | 315 | 2.555 | 10 | 45 | 0 | 11 | 16 | 27 | 185.71 | 1 | 0.28439 | 47.8015 | 106.4099 | 10 | 37 | 54 | 11.39 | 114 | I | 7:24 | -322 | 309.4 | 3.3 | 335.2 | -41.7 | T | 1.6 | 5.123
2011-02-21 | 26.3 | 43.7 | 44.4 | 10.3 | -14.8 | 0.1 | 18.0316 | 0.13 | I31KZ | 2945.9 | 209.8 | 3.2768 | 0.23439 | 0.028646 | 0.31098 | 0.057293 | 0.0077178 | 0.004572 | 0.006972 | 0.0039924 | 3.6411 | 2.4401 | 3.0406 | 0.6005 | 0.30514 | 0.3052 | 0.30518 | 6.06e-05 | 0.34145 | 0.41992 | 0.0002806 | 0.68726 | 0.0001514 | 150 | 0.30266 | 0.30292 | 0.30273 | 0.00025792 | 0.31421 | 1.3379 | 1.8e-05 | 1.3916 | 1.51e-05 | 0.0007179 | 0.00014044 | 0.0013338 | 0.00039281 | 0.00013665 | 8.63e-05 | 4.09e-05 | 4.26e-05 | 5.2e-05 | 3.54e-05 | 0.001097 | 0.0012993 | 0.0024451 | 0.0032322 | 0.0002547 | 0.00032297 | 8.98e-05 | 8.3e-05 | 5.39e-05 | 3.67e-05 | 0.9817 | 0.048401 | 0.036502 | 0.034952 | 0.035727 | 0.010822 | 0.0010964 | 0.94597 | 0.049596 | 40.294 | 24.998 | 27.478 | 0.47218 | 0.2 | 6 | 207.35 | 0.33 | 7 | 30 | 0 | 7 | 45 | 50 | 562.04 | 1 | 0.30922 | 50.4086 | 58.0343 | 5 | 7 | 3
2010-12-25 | 38 | 158 | 26 | 18 | -2 | -4 | 18.5472 | 33 | I30JP | 1603.3 | 74 | 6.8842 | 0.35859 | 0.10918 | 0.58834 | 0.21836 | 0.083036 | 0.050497 | 0.11376 | 0.07043 | 7.9508 | 5.2595 | 6.6051 | 1.3457 | 0.14383 | 0.14745 | 0.14526 | 0.0036166 | 15.182 | 0.15015 | 0.30074 | 0.15991 | 1.8469 | 120 | 0.22694 | 0.23962 | 0.23438 | 0.012676 | 1.0337 | 0.24414 | 0.40803 | 0.2832 | 0.029627 | 4.315 | 4.8534 | 0.082422 | 0.026493 | 0.027813 | 0.0093968 | 0.0052694 | 0.0070769 | 0.0037314 | 0.0031386 | 0.19756 | 0.14594 | 0.18016 | 0.12912 | 0.014782 | 0.0085145 | 0.0026555 | 0.0019567 | 0.0028131 | 0.0035195 | 5.2693 | 7.5228 | 6.0157 | 7.3579 | 6.6868 | 22.595 | 0.94909 | -1.4175 | 23.814 | 7.0853 | 5.0479 | 0.78802 | 0.34518 | 0.2 | 2 | 71.609 | 0.332 | 0 | 30 | 0 | 0 | 59 | 24 | 559.8 | 1 | -0.019873 | 35.3078 | 140.3138 | 23 | 24 | 0 | 14.03 | 255.7 | I | 1:00 | -317 | 70.9 | 5.5 | 338.1 | -38.9 | T | 1.1 | -34.28
[8 empty] | 33 | I44RU | 1679.8 | 179.1 | 3.1387 | 0.43387 | 0.071588 | 0.61367 | 0.14318 | 0.031788 | 0.01914 | 0.039113 | 0.023345 | 2.2998 | 3.2217 | 2.7607 | 0.46097 | 0.31828 | 0.31937 | 0.3186 | 0.0010877 | 1.0599 | 0.32593 | 0.077974 | 0.33325 | 0.083709 | 150 | 0.35119 | 0.35297 | 0.35156 | 0.0017783 | 1.6152 | 0.36621 | 0.047288 | 0.54199 | 0.004654 | 0.046868 | 0.039745 | 0.51707 | 0.43093 | 0.0075279 | 0.0034806 | 0.00050252 | 0.00034111 | 0.00016209 | 0.00021791 | 0.032122 | 0.027895 | 0.39489 | 0.3739 | 0.010636 | 0.017498 | 0.0010419 | 0.0012616 | 0.0003347 | 0.00032253 | 3.8488 | 0.60428 | 0.68196 | 0.91565 | 0.79881 | 0.087726 | 0.16525 | 3.05 | 0.61062 | 19.305 | 12.466 | 4.8181 | 0.31358 | 0.3 | 3 | 178.42 | 0.331 | 0 | 30 | 0 | 0 | 58 | 16 | 543.67 | 1 | -0.020804 | 53.1058 | 157.7139 | 23 | 24 | 0 | 13.1 | 1.9 | I | 0:56 | -197 | 179.7 | -2.7 | 334.6 | -42.3 | T | 18.4 | -21.476
[8 empty] | 33 | I45RU | 2275.7 | 98.6 | 3.2637 | 0.48141 | 0.082396 | 0.74206 | 0.16479 | 0.019329 | 0.011322 | 0.033791 | 0.02004 | 3.0788 | 3.6559 | 3.3673 | 0.28856 | 0.30623 | 0.30682 | 0.3064 | 0.0005917 | 2.5251 | 0.31494 | 0.025724 | 0.33325 | 0.0094863 | 150 | 0.30743 | 0.30784 | 0.30762 | 0.00041252 | 3.9397 | 0.36133 | 0.015975 | 0.38574 | 0.012184 | 0.029251 | 0.016931 | 0.035097 | 0.027622 | 0.001241 | 0.0016817 | 0.0011376 | 0.00087893 | 0.00015087 | 3.81e-05 | 0.039476 | 0.052692 | 0.067669 | 0.072889 | 0.0031783 | 0.0034323 | 0.00073301 | 0.00091736 | 0.00030221 | 0.00037236 | 4.2058 | 1.4431 | 0.25399 | 0.79003 | 0.52201 | 0.19476 | 0.37903 | 3.6838 | 1.4562 | 38.391 | 24.049 | 8.0569 | 0.34171 | 0.25 | 3 | 93.239 | 0.32 | 1 | 0 | 0 | 1 | 33 | 35 | 610.41 | 1 | -0.028944 | 44.1999 | 131.9773 | 23 | 24 | 0 | 19 | 290.9 | I | 1:33 | -227 | 91.3 | -2.7 | 345.5 | -57.3 | T | 28.8 | -37.562
[8 empty] | 33 | I39PW | 4127.2 | 31.3 | 11.7029 | 1.4655 | 0.38405 | 2.3154 | 0.7681 | 0.23597 | 0.1444 | 0.2439 | 0.14744 | 11.507 | 13.475 | 12.491 | 0.98369 | 0.081362 | 0.085899 | 0.085449 | 0.0045373 | 33.409 | 0.093994 | 3.8439 | 0.098877 | 1.8469 | 60 | NaN | NaN | 0.039063 | NaN | 229.23 | 0.13672 | 0.31849 | 0.19531 | 0.69085 | 3.6366 | 0.55638 | 0.16849 | 0.012303 | 0.010737 | 0.0008647 | 0.0016171 | 0.0019769 | 7.01e-05 | 1.42e-05 | 240.69 | 130.14 | 0.20364 | 0.20232 | 0.012139 | 0.010078 | 0.0012721 | 0.0010775 | 0.00056613 | 0.00052605 | 76.865 | 11.666 | 41.662 | 39.96 | 40.811 | 20.745 | 1.2036 | 36.054 | 23.801 | 9.8122 | 6.83 | 1.8834 | 0.32191 | 0.06 | 1 | 35.7 | 0.385 | 3 | 20 | 0 | 3 | 39 | 50 | 649.39 | 1 | -0.058089 | 7.5355 | 134.547 | 23 | 24 | 0 | 38.08 | 217.9 | I | 0.1485 | 213.2 | 35.6 | 7.2 | 286 | -80.9 | T | 8.6 | -16.971
[8 empty] | 33 | I34MN | 4257 | 85.3 | 2.3406 | 0.015869 | 0.0074837 | 0.023446 | 0.014967 | 0.002064 | 0.0012159 | 0.004345 | 0.0025765 | 2.0109 | 1.7973 | 1.9041 | 0.10679 | 0.42703 | 0.42772 | 0.42725 | 0.00069233 | 0.0023144 | 0.43213 | 0.00063116 | 0.43579 | 0.00057735 | 120 | 0.59118 | 0.60357 | 0.60059 | 0.012393 | 0.0010065 | 0.61523 | 3.12e-05 | 0.6543 | 8.33e-05 | 9e-05 | 0.00010012 | 0.0096025 | 0.0027745 | 0.00010115 | 6.31e-05 | 4.02e-05 | 3.79e-05 | 6.94e-05 | 9.39e-05 | 4.36e-05 | 2.26e-05 | 0.0054849 | 0.0053376 | 0.000132 | 0.00020696 | 6.14e-05 | 7.75e-05 | 3.47e-05 | 5.6e-05 | 0.011291 | 0.014535 | 0.0041654 | 0.016461 | 0.010313 | 0.010019 | 0.0086946 | 0.00097734 | 0.017653 | 11.36 | 9.8678 | 1.0948 | 0.3304 | 0.4 | 3 | 15.48 | 2.695 | 3 | 0 | 0 | 3 | 28 | 44 | 768.98 | 1 | -0.059359 | 47.8015 | 106.4099 | 23 | 24 | 0 | 36.7 | 299.4 | I | 3:30 | 492.3 | 79.5 | -3.6 | 328.4 | -38.6 | _ | 7 | -43.457
[8 empty] | 33 | I53US | 4571.5 | 256.2 | 8.192 | 1.149 | 0.1804 | 2.0206 | 0.36079 | 0.023095 | 0.013402 | 0.03569 | 0.021156 | 8.0105 | 8.6899 | 8.3502 | 0.33971 | 0.12086 | NaN | 0.12207 | NaN | 19.879 | 0.16479 | 0.11469 | 0.21362 | 0.088681 | 150 | 0.087481 | 0.088227 | 0.087891 | 0.00074576 | 88.853 | 0.20996 | 0.047432 | 0.46875 | 0.0015014 | 0.0028303 | 0.0027242 | 0.0027179 | 0.0014572 | 0.00023195 | 4.87e-05 | 0.00028093 | 0.00035478 | 1.33e-05 | 7.75e-06 | 0.30308 | 0.34977 | 0.017623 | 0.014557 | 0.00042309 | 0.00051406 | 0.00015769 | 0.00014904 | 3.82e-05 | 4.27e-05 | 22.177 | 6.2633 | 0.38639 | 0.84836 | 0.61737 | 0.24081 | 0.32667 | 21.559 | 6.268 | 87.489 | 53.119 | 35.921 | 1.7469 | 0.1 | 3 | 255.96 | 0.331 | 3 | 10 | 0 | 3 | 41 | 2 | 594.29 | 1 | -0.064407 | 64.875 | -147.861 | 23 | 24 | 0 | 39.95 | 33.1 | I | 3:41 | -35.3 | 257.4 | -1.5 | 340 | -26.9 | T | 69.1 | 5.738
[8 empty] | 33 | I46RU | 5649.4 | 76.7 | 1.0952 | 0.23856 | 0.10259 | 0.4765 | 0.20517 | 0.0088883 | 0.005249 | 0.0096342 | 0.005841 | 0.3785 | 0.48871 | 0.43361 | 0.055104 | 0.91303 | 0.9131 | 0.91309 | 7.36e-05 | 0.059855 | 1.1011 | 2.45e-05 | 1.1279 | 5.61e-05 | 80 | 0.4332 | 1.875 | 1.8652 | 1.4418 | 0.032728 | NaN | NaN | NaN | NaN | 7.13e-05 | 9.05e-05 | 0.018722 | 0.019623 | 0.00058075 | 0.00051251 | 4.19e-05 | 3.27e-05 | 0.00013508 | 5.22e-05 | 8.5e-06 | 6.82e-06 | 0.013735 | 0.013267 | 0.00028701 | 0.00023119 | 0.00013298 | 0.00013135 | 5.94e-05 | 8.28e-05 | 0.39611 | 0.15144 | 0.027796 | 0.031753 | 0.029775 | 0.0026419 | 0.0027984 | 0.36634 | 0.15146 | 53.609 | 39.181 | 13.304 | 3.3089 | 0.3 | 3 | 303.72 | 0.331 | 4 | 30 | 0 | 4 | 43 | 48 | 329.39 | 1 | -0.084053 | 53.9487 | 84.8189 | 23 | 24 | 0 | [11 empty] | -47.277
[8 empty] | 33 | I56US | 6625.4 | 294.5 | 15.1704 | 0.49001 | 0.081892 | 0.77557 | 0.16378 | 0.076288 | 0.045685 | 0.070257 | 0.040471 | 16.671 | 14.582 | 15.627 | 1.0444 | 0.065719 | 0.066378 | 0.065918 | 0.00065938 | 3.3666 | 0.10742 | 0.09462 | 0.15381 | 0.087064 | 80 | 0.064808 | 0.072384 | 0.068359 | 0.0075764 | 8.2485 | 0.10742 | 0.011367 | 0.16602 | 0.07527 | 0.053188 | 0.046581 | 0.048407 | 0.066737 | 0.00026727 | 0.00030695 | 0.00027269 | 0.0005177 | 7.3e-05 | 7.17e-05 | 0.15796 | 0.13116 | 0.034937 | 0.027448 | 0.0010781 | 0.0010935 | 0.00020746 | 0.0002464 | 6.92e-05 | 9.25e-05 | 6.9258 | 0.57927 | 1.7992 | 2.2362 | 2.0177 | 0.36861 | 0.30901 | 4.9081 | 0.6866 | 10.166 | 6.4557 | 3.4326 | 0.35588 | 0.01 | 1.3 | 294.51 | 0.354 | 5 | 20 | 0 | 5 | 46 | 23 | 309.18 | 1 | -0.10441 | 48.264 | -117.1257 | 23 | 24 | 0 | 59.1 | 51 | I | 5:47 | 499.6 | 298.3 | 1.5 | 318.2 | -48.8 | _ | 14.7 | 32.069
[8 empty] | 33 | I18DK | 6758.1 | 318.4 | 11.3777 | 0.31274 | 0.033387 | 0.49196 | 0.066774 | 0.019808 | 0.011681 | 0.037617 | 0.022267 | 9.6554 | 12.982 | 11.319 | 1.6634 | 0.087862 | 0.088529 | 0.087891 | 0.00066705 | 6.6761 | 0.093994 | 0.25484 | 0.1001 | 0.032744 | 150 | 0.075106 | 0.08207 | 0.078125 | 0.0069639 | 4.5666 | 0.15625 | 0.040386 | 0.18555 | 0.019401 | 0.073326 | 0.045086 | 0.0027089 | 0.0019249 | 0.00029084 | 0.00022694 | 9.59e-05 | 0.00013443 | 6.77e-06 | 2.46e-07 | 0.2455 | 0.24963 | 0.014256 | 0.012112 | 0.00048067 | 0.00040398 | 2.57e-05 | 1.92e-05 | 3.66e-05 | 2.98e-05 | 7.7929 | 0.47362 | 0.59685 | 1.6185 | 1.1077 | 0.081715 | 0.72242 | 6.6853 | 0.48062 | 24.836 | 15.029 | 7.0354 | 0.21138 | 0.07 | 2 | 307.84 | 0.335 | 5 | 20 | 0 | 5 | 40 | 26 | 1075.1 | 1 | -0.1059 | 77.476 | -69.288 | 23 | 24 | 0 | 59.38 | 10.6 | I | 5:39 | -67.1 | 312.4 | -7.4 | 329.8 | -37.2 | T | 15.4 | -0.646
[8 empty] | 33 | I10CA | 7837.1 | 306.5 | 9.7523 | 0.3106 | 0.1691 | 0.52422 | 0.33819 | 0.042106 | 0.024426 | 0.039634 | 0.023265 | 11.383 | 8.3825 | 9.8828 | 1.5003 | 0.10247 | 0.10383 | 0.10254 | 0.001356 | 5.5082 | 0.10864 | 0.14431 | 0.11841 | 0.11562 | 120 | 0.14296 | 0.14896 | 0.14648 | 0.0059942 | 1.2151 | 0.16602 | 0.027053 | 0.20508 | 0.14768 | 0.090732 | 0.018943 | 0.036494 | 0.031732 | 0.00060257 | 0.00026479 | 0.00037869 | 0.00043235 | 7.28e-05 | 5.06e-05 | 0.052388 | 0.056231 | 0.024178 | 0.027679 | 0.000571 | 0.00079474 | 0.00024667 | 0.00019288 | 7.17e-05 | 4.72e-05 | 5.1658 | 2.071 | 1.3503 | 1.6595 | 1.5049 | 1.2036 | 0.21864 | 3.6609 | 2.3953 | 12.45 | 10.802 | 3.4327 | 0.47153 | 0.1 | 1.5 | 308.38 | 0.348 | 6 | 25 | 0 | 6 | 41 | 36 | 677.14 | 1 | -0.13031 | 50.2065 | -96.0117 | 23 | 24 | 0 | 69.71 | 40.9 | I | 6:42 | -103 | 308.6 | 0.1 | 324.8 | -42.2 | T | 2.9 | 36.276
[8 empty] | 33 | I55US | 12885.3 | 351.6 | 15.4567 | 0.079192 | 0.018417 | 0.13413 | 0.036834 | 0.0060114 | 0.0035885 | 0.013292 | 0.0077466 | 18.414 | 18.46 | 18.437 | 0.022831 | 0.064658 | 0.064709 | 0.064697 | 5.13e-05 | 0.8616 | 0.078125 | 0.0060032 | 0.085449 | 0.0042334 | 120 | 0.058034 | 0.060423 | 0.058594 | 0.0023895 | 0.93033 | 0.078125 | 0.0016909 | 0.10742 | 0.00072203 | 0.0028732 | 0.00073892 | 9.09e-05 | 8.99e-05 | 5.06e-06 | 7.3e-08 | 2.65e-06 | 2.03e-06 | 2.34e-06 | 2.44e-06 | 0.025211 | 0.059998 | 0.00056894 | 0.00064555 | 1.76e-05 | 1.75e-05 | 3.43e-06 | 3.28e-06 | 5.1e-07 | 4.49e-07 | 0.47978 | 0.27355 | 0.066881 | 0.14426 | 0.10557 | 0.12207 | 0.054714 | 0.37421 | 0.29955 | 22.313 | 14.661 | 4.5447 | 0.5912 | 0.04 | 1 | 347.05 | 0.323 | 11 | 20 | 0 | 11 | 33 | 45 | 736.73 | 1 | -0.30237 | -77.731 | 167.5881 | 23 | 24 | 0 | 117.67 | 177.5 | I | 11:36 | -50.7 | 345.2 | -5.7 | 340.2 | -26.7 | T | 23.2 | -5.132
[8 empty] | 33 | I08BO | 14887.4 | 307.6 | 7.0621 | 0.052175 | 0.023685 | 0.097545 | 0.04737 | 0.010418 | 0.0065185 | 0.018729 | 0.011042 | 8.3284 | 7.5014 | 7.9149 | 0.4135 | 0.13609 | 0.14308 | 0.1416 | 0.0069881 | 0.060597 | 0.14648 | 0.0043353 | 0.19531 | 0.00082194 | 80 | 0.12634 | 0.14061 | 0.13672 | 0.014274 | 0.18025 | 0.15625 | 0.0060236 | 0.23438 | 0.00087659 | 0.011309 | 0.013055 | 0.0012615 | 0.0011865 | 0.00010456 | 0.00010029 | 5.68e-05 | 6.75e-05 | 2.37e-05 | 3.53e-05 | 0.02594 | 0.032008 | 0.0020417 | 0.0018006 | 0.00015462 | 0.00022024 | 3.12e-05 | 2.14e-05 | 7.35e-06 | 9.26e-06 | 0.056064 | 0.018683 | 0.026871 | 0.074295 | 0.050583 | 0.025196 | 0.033534 | 0.0054814 | 0.031367 | 9.363 | 7.4158 | 1.1084 | 0.32395 | 0.1 | 0.8 | 156.25 | 0.328 | 13 | 30 | 0 | 13 | 48 | 6 | 211.84 | 1 | -0.43084 | -16.2152 | -68.4535 | 23 | 24 | 0 | 134.05 | 72.3 | I | 13:43 | 1526 | 311.9 | 1.5 | 314.5 | -52.5 | _ | 4.4 | 12.201
[23 empty] | 8.2577 | 0.68541
2010-09-03 | -61 | 146.7 | 33.3 | 9.8 | -3.5 | 6.5 | 12.2695 | 3.8 | I55US | 2004.8 | 326 | 7.7286 | 0.24793 | 0.044036 | 0.41509 | 0.088071 | 0.017546 | 0.010536 | 0.013524 | 0.0082358 | 7.2153 | 7.8712 | 7.5432 | 0.32791 | 0.12896 | 0.15156 | 0.12939 | 0.022606 | 1.1709 | 0.18555 | 0.0081999 | 0.20142 | 0.0052786 | 150 | 0.13162 | 0.13333 | 0.13184 | 0.0017072 | 1.7459 | 0.18555 | 0.01631 | 0.26855 | 0.0028594 | 0.025841 | 0.029244 | 0.0026767 | 0.00059997 | 8.44e-05 | 8.22e-05 | 3.21e-05 | 2.77e-05 | 1.16e-05 | 7.26e-06 | 0.01148 | 0.010602 | 0.0012725 | 0.0016307 | 0.00016471 | 0.00012418 | 7.68e-05 | 6.04e-05 | 4.16e-05 | 4.44e-05 | 1.391 | 1.4769 | 0.2464 | 0.12248 | 0.18444 | 0.54624 | 0.087626 | 1.2065 | 1.5747 | 23.656 | 15.065 | 7.5416 | 1.3619 | 0.1 | 6 | 338.97 | 0.328 | 13 | 30 | 0 | 13 | 59 | 19 | 562.04 | 1 | 0.2922 | -77.731 | 167.5881 | 12 | 4 | 58 | 17.57 | 172.6 | I | 13:54 | -313 | 338.7 | -4 | 342.6 | -34.3 | T | 3.2 | 15.128
[8 empty] | 3.8 | I05AU | 2059.2 | 181.5 | 1.8789 | 0.042382 | 0.019928 | 0.065813 | 0.039855 | 0.0085912 | 0.0050887 | 0.011205 | 0.0067668 | 1.8003 | 1.9195 | 1.8599 | 0.059586 | 0.52657 | 0.53416 | 0.53223 | 0.0075911 | 0.015811 | 0.54688 | 0.002355 | 0.58594 | 0.00082595 | 80 | 0.51581 | 0.548 | 0.53711 | 0.032197 | 0.018141 | 0.55664 | 0.0018666 | 0.61523 | 0.0016532 | 0.0015623 | 0.0015609 | 0.053998 | 0.10562 | 0.0020551 | 0.0018986 | 0.00034922 | 0.00039029 | 0.00010094 | 0.00012185 | 0.0026518 | 0.0022457 | 0.086957 | 0.087037 | 0.004112 | 0.0034297 | 0.00038412 | 0.00037904 | 6.72e-05 | 5.56e-05 | 0.034032 | 0.0099968 | 0.016896 | 0.028688 | 0.022792 | 0.012881 | 0.0083383 | 0.01124 | 0.016305 | 7.6605 | 6.4892 | 1.4931 | 0.18406 | 0.5 | 2.5 | 184.06 | 0.349 | 13 | 30 | 24 | 14 | 4 | 10 | 202.18 | 1 | 0.28792 | -42.491 | 147.681 | 12 | 4 | 58 | 19 | 338.2 | I | 2:02 | -375 | 167.3 | 1.6 | 339.6 | -63.3 | T | 17.6 | 12.492
[8 empty] | 3.8 | I04AU | 3641.8 | 153.1 | 13.1072 | 0.070064 | 0.015227 | 0.1184 | 0.030454 | 0.0044116 | 0.0026258 | 0.0098281 | 0.0059479 | 13.475 | 13.389 | 13.432 | 0.04278 | 0.07625 | 0.076418 | 0.076294 | 0.00016787 | 0.40404 | 0.080566 | 0.022741 | 0.083618 | 0.0049459 | 120 | 0.066381 | 0.072884 | 0.068359 | 0.0065026 | 0.32826 | 0.12207 | 0.0079219 | 0.20508 | 0.036626 | 0.0021433 | 0.00063228 | 0.029958 | 0.015333 | 0.00075412 | 0.00030096 | 0.00015407 | 0.00010735 | 0.00014053 | 1.48e-05 | 0.021329 | 0.02047 | 0.03105 | 0.025577 | 0.0013693 | 0.00099727 | 0.00021083 | 0.00019154 | 4.18e-05 | 4.22e-05 | 0.26789 | 0.041868 | 0.017779 | 0.09509 | 0.056434 | 0.054028 | 0.054667 | 0.21146 | 0.068352 | 26.839 | 17.403 | 4.747 | 0.89614 | 0.05 | 0.1 | 142.31 | 0.333 | 15 | 25 | 11 | 15 | 55 | 58 | 840.92 | 1 | 0.26276 | -34.5976 | 116.3567 | 12 | 4 | 58 | 36.85 | 296.2 | I | 0.66447 | 142.9 | 140.3 | -7.2 | 327.5 | -39.4 | T | 13.7 | -43.672
[8 empty] | 3.8 | I07AU | 4667.9 | 171.1 | 9.1025 | 0.055524 | 0.0068466 | 0.079486 | 0.013693 | 0.011435 | 0.0066583 | 0.015725 | 0.0088442 | 6.694 | 16.51 | 11.602 | 4.9079 | 0.10568 | 0.11239 | 0.10986 | 0.006702 | 0.032512 | 0.13428 | 0.014889 | 0.13916 | 0.021318 | 60 | 0.0075593 | NaN | 0.039063 | NaN | 0.3342 | 0.058594 | 0.056589 | 0.087891 | 0.0092792 | 0.0062249 | 0.011249 | 0.0057239 | 0.0056128 | 0.00043066 | 0.00054068 | 3.94e-05 | 3.99e-05 | 2.33e-05 | 4.03e-05 | 9.5726 | 9.9431 | 0.0094144 | 0.0081603 | 0.00044938 | 0.00043687 | 8.21e-05 | 6.83e-05 | 2.37e-05 | 2.31e-05 | 0.06748 | 0.018199 | 0.033783 | 0.076882 | 0.055332 | 0.014003 | 0.030476 | 0.012147 | 0.022963 | 6.9512 | 4.221 | 1.2195 | 0.068462 | 0.03 | 0.15 | 166.45 | 0.363 | 16 | 10 | 19 | 16 | 42 | 3 | 250 | 1 | 0.28078 | -19.9348 | 134.3295 | 12 | 4 | 58 | 43.69 | 328.2 | I | 0.69468 | 243.2 | 170.4 | 6.4 | 315.7 | -51.2 | T | 7.7 | -10.077
[23 empty] | 8.6093 | 1.3345
8-Mar-10b | 32 | -92.9 | 52 | 19.1 | 11 | 10.7 | 24.501 | 0.85 | I10CA | 2040.7 | 171.6 | 1.0981 | 0.0093167 | 0.0013792 | 0.013455 | 0.0027583 | 0.0010827 | 0.00064262 | 0.00099575 | 0.00059262 | 0.90115 | 0.71747 | 0.80931 | 0.09184 | 0.91035 | 0.91118 | 0.91064 | 0.0008306 | 0.00013306 | 0.91797 | 5.83e-06 | 0.93506 | 1.81e-06 | 120 | 0.76515 | 0.7699 | 0.7666 | 0.0047498 | 0.00018661 | 0.80078 | 2.96e-05 | 0.83496 | 3.37e-06 | 3.04e-06 | 2.39e-06 | 0.00031121 | 0.00041533 | 2.7e-05 | 3.3e-07 | 1.75e-05 | 1.05e-05 | 4.57e-06 | 6.3e-06 | 1.46e-05 | 2.09e-05 | 0.0016247 | 0.0016519 | 6.55e-05 | 4.08e-05 | 1.41e-05 | 1.56e-05 | 4.62e-06 | 4.69e-06 | 0.0011865 | 0.00061324 | 0.00040479 | 0.0003323 | 0.00036855 | 0.00022319 | 5.13e-05 | 0.00081792 | 0.00065259 | 12.428 | 7.8039 | 3.2193 | 0.13679 | 0.7 | 3 | 245.85 | 0.341 | 1 | 0 | 0 | 1 | 21 | 20 | 298.78 | 1 | -0.027411 | 50.2065 | -96.0117 | 22 | 2 | 7 | [11 empty] | -6.796
2010-02-28 | 48.7 | 21 | 37 | -11.7 | 2.7 | -9.1 | 15.0662 | 0.44 | I26DE | 533.7 | 89 | 2.7307 | 0.2482 | 0.068432 | 0.3642 | 0.13686 | 0.042224 | 0.024903 | 0.028454 | 0.015531 | 3.1659 | 2.193 | 2.6794 | 0.48644 | 0.35939 | 0.37167 | 0.36621 | 0.012277 | 0.28806 | 0.47363 | 0.015404 | 0.49805 | 0.019622 | 80 | 0.35962 | 0.37331 | 0.37109 | 0.013694 | 0.50143 | 0.47852 | 0.014472 | 0.56641 | 0.013434 | 0.020216 | 0.021126 | 0.045003 | 0.041493 | 0.0068625 | 0.0064385 | 0.0026886 | 0.0030028 | 0.00045327 | 0.00024261 | 0.020694 | 0.037034 | 0.073311 | 0.082909 | 0.0064918 | 0.0072683 | 0.0032125 | 0.0056841 | 0.00077451 | 0.0008211 | 0.42973 | 0.73497 | 0.24284 | 0.094062 | 0.16845 | 0.13049 | 0.1052 | 0.26128 | 0.74647 | 8.6254 | 6.032 | 2.5511 | 1.612 | 0.3 | 1.5 | 88.025 | 0.374 | 22 | 15 | 0 | 23 | 4 | 18 | 111.33 | 1 | 0.22538 | 48.8461 | 13.7179 | 22 | 24 | 50 | 5.62 | 274.9 | I | 23:03 | -12.1 | 87.8 | -0.7 | 310.7 | -66.3 | T | 2.1 | -50.383
[8 empty] | 0.44 | I43RU | 1404.3 | 237.5 | 2.5924 | 0.44266 | 0.8441 | 0.68307 | 1.6882 | 0.0065545 | 0.0038827 | 0.0078774 | 0.0047272 | 1.9054 | 3.0809 | 2.4932 | 0.58771 | 0.3856 | 0.38614 | 0.38574 | 0.00053889 | 0.16431 | 0.39795 | 0.0038304 | 0.41382 | 0.002489 | 150 | 0.38477 | 0.39041 | 0.38574 | 0.0056412 | 0.26394 | 0.48828 | 0.0019473 | 0.77148 | 0.00018276 | 0.0036733 | 0.003557 | 0.028968 | 0.030614 | 0.00067702 | 0.00019541 | 0.00061472 | 0.00074622 | 6.03e-05 | 2.21e-05 | 0.012377 | 0.016626 | 0.043897 | 0.040535 | 0.0013057 | 0.0016768 | 0.00061653 | 7.78e-05 | 0.00014075 | 6.47e-07 | 0.57189 | 3.148 | 0.042091 | 0.131 | 0.086545 | 0.37944 | 0.062868 | 0.48534 | 3.1708 | 104.21 | 264.86 | 6.608 | 1.658 | 0.3 | 3 | 235.36 | 0.345 | 23 | 15 | 0 | 23 | 38 | 58 | 559.19 | 1 | 0.31571 | 56.7214 | 37.2176 | 22 | 24 | 50 | 12.13 | 42.8 | I | 23:38 | -346 | 235.9 | 1.2 | 321.7 | -55.2 | T | 3.6 | 30.421
[8 empty] | 0.44 | I31KZ | 2650.5 | 280.4 | 2.5052 | 0.19685 | 0.013941 | 0.32204 | 0.027881 | 0.0041797 | 0.0024728 | 0.0044178 | 0.0025693 | 2.2854 | 2.0203 | 2.1529 | 0.13253 | 0.3989 | NaN | 0.39917 | NaN | 0.095271 | 0.42603 | 0.00033197 | 0.47546 | 0.00069398 | 200 | 0.43454 | 0.43538 | 0.43457 | 0.00083598 | 0.23095 | 0.76172 | 8.11e-06 | 0.97656 | 6.13e-05 | 0.00046836 | 0.00059125 | 0.0010821 | 0.00043195 | 0.00047666 | 0.00056448 | 2.03e-05 | 8.36e-06 | 5.67e-05 | 8.3e-05 | 0.00038678 | 0.00040681 | 0.0056268 | 0.0071701 | 0.00027105 | 0.00020551 | 4.71e-05 | 4.67e-05 | 6.34e-05 | 6.47e-05 | 0.53404 | 0.039936 | 0.022855 | 0.024199 | 0.023527 | 0.0073993 | 0.00094976 | 0.51051 | 0.040615 | 77.049 | 46.07 | 22.699 | 0.69172 | 0.35 | 3.5 | 275.62 | 0.339 | 23 | 46 | 0 | 0 | 45 | 11 | 1138.6 | 1 | -0.03399 | 50.4086 | 58.0343 | 22 | 24 | 50 | 23.17 | 72.1 | I | 0:49 | -56.1 | 278.7 | -1 | 289.5 | -74.4 | T | 0.6 | 55.037
[8 empty] | 0.44 | I46RU | 4320.2 | 289.2 | 3.1149 | 0.071146 | 0.024077 | 0.13273 | 0.048155 | 0.0068315 | 0.0039946 | 0.0064276 | 0.003821 | 2.785 | 3.1835 | 2.9842 | 0.19925 | 0.32097 | 0.32141 | 0.32104 | 0.00043838 | 0.051772 | 0.32715 | 0.0025822 | 0.32959 | 0.0046874 | 120 | 0.35123 | 0.35305 | 0.35156 | 0.0018262 | 0.10882 | 0.41016 | 0.001606 | 0.42969 | 0.00059315 | 0.00066118 | 0.00055243 | 0.0071239 | 0.006232 | 0.00048643 | 0.00060205 | 0.00015045 | 0.00020812 | 0.00014595 | 0.0001449 | 0.0013672 | 0.0015663 | 0.0079733 | 0.0080007 | 0.00019904 | 0.00012912 | 0.00012919 | 0.00016847 | 6.79e-05 | 9.78e-05 | 0.15354 | 0.11698 | 0.043714 | 0.079612 | 0.061663 | 0.12274 | 0.025383 | 0.091872 | 0.16956 | 19.43 | 13.37 | 2.4899 | 1.1758 | 0.3 | 2 | 274.05 | 0.345 | 1 | 58 | 35 | 2 | 29 | 27 | 833.43 | 1 | -0.060235 | 53.9487 | 84.8189 | 22 | 24 | 50 | 38.35 | 57.8 | I | 2:27 | 283.3 | 282.1 | -6.4 | 330.7 | -36.3 | T | 3.6 | 52.001
[23 empty] | 2.5774 | 0.35148
2010-01-15 | -8.3 | 27 | 25 | -9.1 | 6 | 8.8 | 14.0089 | 1.2 | I32KE | 1341.7 | 233.9 | 2.3076 | 0.03969 | 0.01663 | 0.065749 | 0.033259 | 0.0031337 | 0.0018616 | 0.0031144 | 0.0018321 | 1.9271 | 2.2061 | 2.0666 | 0.13952 | 0.43332 | 0.43336 | 0.43335 | 3.98e-05 | 0.0084587 | 0.44434 | 0.00030187 | 0.4541 | 0.00032935 | 120 | 0.42876 | 0.43412 | 0.42969 | 0.0053581 | 0.017984 | 0.47852 | 0.00034461 | 0.57129 | 0.00020133 | 2.12e-05 | 1.05e-05 | 0.0095395 | 0.0016166 | 0.00016581 | 0.00010712 | 0.00013177 | 9.28e-05 | 1.17e-05 | 1.08e-06 | 0.00061514 | 0.0014183 | 0.0090049 | 0.0092314 | 0.00046247 | 0.00078554 | 0.00016808 | 0.00010905 | 1.13e-05 | 1.24e-05 | 0.03136 | 0.0031022 | 0.0073873 | 0.0054711 | 0.0064292 | 0.00071303 | 0.0013549 | 0.024931 | 0.003183 | 20.982 | 16.371 | 4.8778 | 0.14921 | 0.4 | 3.5 | 230.73 | 0.283 | 19 | 50 | 26 | 20 | 35 | 0 | 488.27 | 1 | 0.28755 | -1.2422 | 36.8272 | 19 | 17 | 14 | 12.57 | 55.8 | I | 20:34 | -285 | 233.4 | -1.5 | 398.8 | 21.8 | T |  | -48.207
[8 empty] | 1.2 | I35NA | 1580.7 | 41.3 | 3.846 | 0.29805 | 0.045965 | 0.48255 | 0.091931 | 0.0079733 | 0.004709 | 0.0082587 | 0.0048732 | 2.3451 | 3.8113 | 3.0782 | 0.7331 | 0.25997 | 0.26005 | 0.26001 | 7.96e-05 | 0.83999 | 0.26733 | 0.0033683 | 0.45288 | 0.00041442 | 120 | 0.31736 | 0.31866 | 0.31738 | 0.0013007 | 1.1436 | 0.64941 | 3.4e-05 | 1.0645 | 8.22e-05 | 0.0015507 | 0.0011073 | 0.0067641 | 0.0079057 | 0.00020985 | 0.0001997 | 0.00029152 | 0.00031202 | 6.13e-05 | 8.14e-05 | 0.0011482 | 0.00095579 | 0.0067836 | 0.0050128 | 0.0001634 | 0.00010466 | 0.00016258 | 0.00017861 | 8.77e-05 | 0.00014181 | 1.6705 | 0.20937 | 0.04556 | 0.045181 | 0.04537 | 0.03027 | 0.00026809 | 1.6251 | 0.21154 | 60.52 | 37.557 | 36.82 | 4.5122 | 0.2 | 3.5 | 35.015 | 0.357 | 20 | 0 | 57 | 20 | 40 | 38 | 596.48 | 1 | 0.31589 | -19.191 | 17.577 | 19 | 17 | 14 | 13.71 | 218 | I | 20:39 | -406 | 41 | 0.9 | 318.9 | -58 | T | 1.7 | 49.669
[8 empty] | 1.2 | I47ZA | 2267.2 | 5 | 1.9321 | 0.034003 | 0.0089827 | 0.063788 | 0.017965 | 0.0039388 | 0.0023487 | 0.0057184 | 0.0034857 | 1.7326 | 1.7887 | 1.7607 | 0.028039 | 0.5167 | 0.51798 | 0.51758 | 0.0012795 | 0.010029 | 0.54443 | 0.00031115 | 0.58838 | 0.00012708 | 80 | 0.50571 | 0.51086 | 0.50781 | 0.0051537 | 0.015824 | 0.5957 | 0.00016113 | 0.64453 | 6.8e-05 | 0.00020181 | 0.0002489 | 0.010628 | 0.011963 | 0.00019363 | 0.00018048 | 3.89e-05 | 3.76e-05 | 2.03e-05 | 1.48e-05 | 0.00035594 | 0.00044992 | 0.023682 | 0.018383 | 0.00035594 | 0.00044992 | 7.28e-05 | 0.00011056 | 3.26e-05 | 4.57e-05 | 0.017157 | 0.0070691 | 0.0044734 | 0.0086519 | 0.0065627 | 0.0046145 | 0.0029546 | 0.010594 | 0.0084419 | 16.195 | 10.68 | 2.6143 | 0.11546 | 0.4 | 2 | 1.848 | 0.349 | 20 | 50 | 50 | 21 | 27 | 37 | 240.61 | 1 | 0.28981 | -28.6211 | 25.2352 | 19 | 17 | 14 | 20.09 | 183.1 | I | 21:28 | 171 | 0.9 | -2.6 | 325.2 | 116.8 | T | 1 | 11.808
[23 empty] | 2.3018 | 0.30022
21-Nov-09b | -22 | 29.2 | 38 | 3 | -17 | -27 | 32.0468 | 18 | I35NA | 1249.1 | 106.5 | 3.9768 | 0.32676 | 0.034168 | 0.47984 | 0.068337 | 0.0057968 | 0.0034004 | 0.010494 | 0.0060253 | 3.8304 | 3.1119 | 3.4712 | 0.35928 | 0.25141 | 0.25155 | 0.25146 | 0.00014327 | 0.87798 | 0.25635 | 0.0069104 | 0.43091 | 0.00027865 | 150 | 0.2782 | 0.27842 | 0.27832 | 0.00021725 | 1.0238 | 0.91797 | 2.38e-05 | 2.1875 | 1.27e-05 | 0.0033272 | 0.0027565 | 0.0033272 | 0.0027565 | 0.00015981 | 5.1e-05 | 5.16e-06 | 2.5e-07 | 2.67e-05 | 2.13e-05 | 0.0021831 | 0.0024283 | 0.0028247 | 0.0025239 | 4.3e-05 | 4.42e-05 | 2.93e-05 | 2.85e-05 | 2.36e-05 | 2.37e-05 | 1.3277 | 0.20245 | 0.02787 | 0.069679 | 0.048774 | 0.011839 | 0.029563 | 1.2789 | 0.2028 | 82.777 | 49.968 | 27.221 | 1.9258 | 0.2 | 8 | 106.81 | 0.362 | 21 | 35 | 0 | 21 | 58 | 54 | 568.16 | 1 | 0.31591 | -19.191 | 17.577 | 20 | 53 | 0 | 12.16 | 282.7 | I | 21:58 | -344 | 107.4 | 0.3 | 313 | -37 | T | 1.4 | 12.759
[8 empty] | 18 | I49GB | 4312 | 79 | 10.24 | 1.8226 | 0.60135 | 3.1675 | 1.2027 | 0.5186 | 0.27601 | 0.44875 | 0.27416 | 11.08 | 12.951 | 12.015 | 0.93583 | 0.082677 | 0.106 | 0.097656 | 0.023318 | 102.99 | 0.11719 | 21.506 | 0.23438 | 0.62978 | 50 | 0.049182 | 0.10627 | 0.097656 | 0.057088 | 148.78 | 0.13672 | 10.762 | 0.25391 | 0.37544 | 19.535 | 20.883 | 0.77167 | 0.95667 | 0.026235 | 0.019717 | 0.016021 | 0.011034 | 0.018953 | 0.023392 | 22.324 | 15.286 | 0.90006 | 0.38667 | 0.068591 | 0.050698 | 0.014729 | 0.010152 | 0.01173 | 0.0092654 | 24.003 | 9.1282 | 16.137 | 12.082 | 14.11 | 8.8549 | 2.8669 | 9.8938 | 12.717 | 6.1078 | 3.9932 | 1.7012 | 0.53261 | 0.05 | 1 | 76.371 | 0.365 | 0 | 40 | 12 | 0 | 56 | 30 | 60 | 1 | -0.060064 | -37.09 | -12.3319 | 20 | 53 | 0 | 39.36 | 238.3 | I | 0:57 | 839.1 | 76.4 | -3.8 | 322.5 | -27.5 | - |  | 19.51
[8 empty] | 18 | I17CI | 4891.6 | 131.6 | 1.3745 | 0.0072949 | 0.0022498 | 0.012382 | 0.0044996 | 0.0013421 | 0.00081837 | 0.0013823 | 0.00082172 | 1.4411 | 1.2504 | 1.3458 | 0.095369 | 0.72474 | 0.7331 | 0.72754 | 0.0083528 | 0.00012198 | 0.75684 | 3.17e-05 | 0.80078 | 2.36e-05 | 80 | 0.68684 | 0.73973 | 0.72266 | 0.052893 | 0.00011715 | 0.76172 | 3.83e-05 | 0.83984 | 1.06e-05 | 1.53e-05 | 1.12e-05 | 0.0012196 | 0.00075255 | 9.58e-05 | 0.00010383 | 1.12e-05 | 8.6e-06 | 1.16e-05 | 1.27e-05 | 3.04e-05 | 3.72e-05 | 0.0020293 | 0.0013971 | 8.63e-05 | 7.08e-05 | 1.91e-05 | 1.64e-05 | 1.18e-05 | 1.22e-05 | 0.00030376 | 3.69e-05 | 0.00022673 | 0.00023167 | 0.0002292 | 2.54e-05 | 3.49e-06 | 7.46e-05 | 4.47e-05 | 9.2253 | 6.5484 | 1.3253 | 0.074551 | 0.6 | 1.5 | 132.4 | 0.348 | 1 | 0 | 0 | 1 | 29 | 58 | 108.98 | 1 | -0.070098 | 6.6704 | -4.8569 | 20 | 53 | 0 | 44.79 | 306 | I | 1:29 | 860.8 | 128.8 | -2.3 | 316 | -34 | T |  | 11.105
[23 empty] | 5.6107 | 0.46349
2009-10-08 | -4.2 | 120.6 | 19.1 | 14 | -16 | -6 | 22.0907 | 33 | I39PW | 2024.2 | 230.3 | 6.4 | 0.78422 | 0.15969 | 1.1175 | 0.31938 | 0.41434 | 0.26378 | 0.3104 | 0.18449 | 6.0946 | 6.3605 | 6.2275 | 0.13291 | 0.15042 | 0.16056 | 0.15625 | 0.010138 | 9.4367 | 0.16602 | 1.5925 | 0.17578 | 2.3223 | 80 | 0.1478 | 0.17531 | 0.15625 | 0.027504 | 6.8101 | 0.18555 | 1.1039 | 0.27344 | 0.45947 | 1.0214 | 1.1494 | 0.44386 | 0.38909 | 0.042633 | 0.049078 | 0.014753 | 0.022291 | 0.0028249 | 0.0030553 | 1.3426 | 0.86645 | 0.42223 | 0.43284 | 0.077323 | 0.069032 | 0.024547 | 0.019798 | 0.0044197 | 0.0036193 | 9.7611 | 8.7274 | 25.855 | 14.51 | 20.182 | 8.3192 | 8.0223 | -10.421 | 12.057 | 2.6971 | 1.8821 | 0.48364 | 0.16832 | 0.08 | 1.5 | 274.4 | 0.277 | 4 | 20 | 0 | 4 | 50 | 53 | 150.61 | 1 | 0.29624 | 7.5355 | 134.547 | 2 | 57 | 0 | 17.78 | 49 | I | 4:41 | -640 | 230.6 | 1.3 | 352.1 | 2.1 | T |  | 19.424
[8 empty] | 33 | I07AU | 2296.4 | 317.8 | 3.2508 | 0.71469 | 0.069477 | 1.1279 | 0.13895 | 0.042605 | 0.026851 | 0.030465 | 0.018769 | 3.4603 | 2.895 | 3.1776 | 0.28267 | 0.30666 | 0.30794 | 0.30762 | 0.0012793 | 7.1407 | 0.30945 | 0.53971 | 0.31616 | 0.79284 | 120 | 0.37318 | 0.38148 | 0.37598 | 0.008295 | 1.7774 | 0.39551 | 0.26781 | 0.43945 | 0.098939 | 0.40745 | 0.25704 | 0.021961 | 0.0026002 | 0.011625 | 0.0089214 | 0.011223 | 0.013166 | 0.00090865 | 0.0010937 | 0.15942 | 0.18209 | 0.41183 | 0.50318 | 0.024335 | 0.030852 | 0.016708 | 0.019965 | 0.0029341 | 0.0038984 | 9.8462 | 3.3959 | 5.0773 | 2.1383 | 3.6078 | 2.8268 | 2.0782 | 6.2384 | 4.4185 | 26.474 | 17 | 2.7291 | 0.21751 | 0.4 | 6 | 317.32 | 0.345 | 4 | 40 | 0 | 4 | 56 | 20 | 924.9 | 1 | 0.32073 | -19.9348 | 134.3295 | 2 | 57 | 0 | 20.24 | 141.6 | I | 4:56 | -565 | 315.4 | -3.4 | 321.6 | -28.4 | T | 0.9 | 12.18
[8 empty] | 33 | I04AU | 3408.3 | 8.3 | 2.6597 | 0.14425 | 0.018427 | 0.19698 | 0.036854 | 0.0076073 | 0.0045074 | 0.0072408 | 0.0042033 | 2.8303 | 4.3793 | 3.6048 | 0.77454 | 0.37598 | 0.37598 | 0.37598 | 4.56e-06 | 0.32531 | 0.42786 | 0.0002076 | 0.49377 | 0.00027493 | 120 | 0.37591 | 0.37599 | 0.37598 | 7.94e-05 | 0.18337 | 0.43945 | 0.00010507 | 1.0596 | 1.34e-05 | 7.69e-05 | 9.85e-05 | 0.0021529 | 0.0016975 | 4.25e-05 | 2.55e-05 | 4.23e-05 | 2.59e-06 | 1.41e-05 | 1.11e-05 | 0.00018651 | 0.0001747 | 0.0063665 | 0.0047763 | 0.00022061 | 0.00024152 | 6.8e-05 | 3.99e-05 | 7.88e-06 | 5.62e-06 | 0.65976 | 0.10879 | 0.068133 | 0.074316 | 0.071225 | 0.028366 | 0.0043718 | 0.58853 | 0.11243 | 25.893 | 16.089 | 9.263 | 0.15885 | 0.3 | 6 | 8.908 | 0.344 | 5 | 40 | 0 | 5 | 59 | 50 | 953.88 | 1 | 0.31069 | -34.5976 | 116.3567 | 2 | 57 | 0 | 30.54 | 187.7 | I | 5:59 | -441 | 8.4 | -1 | 322.1 | -27.9 | T | 1.9 | -6.602
[8 empty] | 33 | I30JP | 4851.2 | 209.2 | 1.6787 | 0.061993 | 0.020597 | 0.11193 | 0.041194 | 0.0090163 | 0.0052753 | 0.0085372 | 0.0051488 | 1.8589 | 1.7191 | 1.789 | 0.069862 | 0.59501 | 0.59698 | 0.5957 | 0.0019698 | 0.042365 | 0.60303 | 0.003041 | 0.61401 | 0.002897 | 120 | 0.59308 | 0.59677 | 0.5957 | 0.0036842 | 0.061918 | 0.62012 | 0.0012403 | 0.66895 | 0.0020264 | 0.0016485 | 0.00049976 | 0.029462 | 0.021725 | 0.0023693 | 0.0011563 | 6.22e-05 | 1.79e-05 | 8.27e-05 | 0.000112 | 0.0024263 | 0.0020437 | 0.14292 | 0.11504 | 0.0044077 | 0.0047887 | 0.00046701 | 0.00039766 | 0.00021785 | 0.00021083 | 0.10072 | 0.008292 | 0.055722 | 0.036094 | 0.045908 | 0.022528 | 0.013879 | 0.054808 | 0.024005 | 12.414 | 8.581 | 2.1939 | 0.20982 | 0.5 | 1.5 | 211.47 | 0.359 | 7 | 10 | 0 | 7 | 37 | 47 | 456.73 | 1 | 0.28796 | 35.3078 | 140.3138 | 2 | 57 | 0 | 43.26 | 23.1 | I | 7:38 | 1080 | 212 | 3.4 | 311.4 | -38.6 | - | 1.1 | 7.387
[8 empty] | 33 | I05AU | 5029.5 | 320.2 | 3.5311 | 0.163 | 0.049531 | 0.31457 | 0.099063 | 0.032444 | 0.019076 | 0.014583 | 0.0086812 | 3.4728 | 4.2786 | 3.8757 | 0.40293 | 0.28253 | 0.28492 | 0.2832 | 0.00239 | 0.32695 | 0.3064 | 0.031875 | 0.31494 | 0.0057247 | 120 | 0.28197 | 0.29464 | 0.29297 | 0.012672 | 0.43639 | 0.3125 | 0.014137 | 0.38574 | 0.0036806 | 0.022894 | 0.025943 | 0.048298 | 0.067783 | 0.0025305 | 0.0030621 | 0.00012768 | 2.55e-05 | 0.00011963 | 2.75e-05 | 0.016989 | 0.017668 | 0.035426 | 0.045835 | 0.0010187 | 0.0006353 | 0.00042696 | 0.00041822 | 0.0001049 | 0.00011853 | 0.71744 | 0.14419 | 0.48331 | 0.090269 | 0.28679 | 0.048596 | 0.27792 | 0.43065 | 0.15216 | 9.6958 | 6.4668 | 2.5016 | 0.22045 | 0.2 | 2.5 | 317.37 | 0.339 | 7 | 15 | 0 | 7 | 48 | 12 | 410.61 | 1 | 0.28786 | -42.491 | 147.681 | 2 | 57 | 0 | 44.84 | 152 | I | 07:34:17 | 291 | 321.1 | 0.3 | 323.6 | -26.4 | T | 3.1 | -0.659
[8 empty] | 33 | I22FR | 5361.5 | 285 | 3.7926 | 0.086574 | 0.020626 | 0.13969 | 0.041251 | 0.015353 | 0.0091024 | 0.015543 | 0.0090248 | 4.3943 | 3.723 | 4.0586 | 0.33564 | 0.26076 | 0.26437 | 0.26367 | 0.0036085 | 0.024673 | 0.26611 | 0.0043484 | 0.29053 | 0.0019652 | 80 | 0.20763 | 0.23698 | 0.21484 | 0.029355 | 0.11717 | 0.30273 | 0.0042022 | 0.47852 | 0.0012791 | 0.0069526 | 0.0098029 | 0.0067662 | 0.0041747 | 0.00028968 | 0.00010543 | 0.00010532 | 7.55e-05 | 3.17e-05 | 3.1e-05 | 0.026111 | 0.035248 | 0.014949 | 0.012316 | 0.00057451 | 0.00062066 | 8.62e-05 | 7.09e-05 | 3.29e-05 | 2.57e-05 | 0.31348 | 0.06234 | 0.20422 | 0.17398 | 0.1891 | 0.062473 | 0.021383 | 0.12437 | 0.088256 | 9.0989 | 6.0266 | 1.6577 | 0.28563 | 0.1 | 2 | 286.07 | 0.363 | 7 | 30 | 0 | 7 | 50 | 18 | 649.39 | 1 | 0.30467 | -22.1845 | 166.8459 | 2 | 57 | 0 | 47.72 | 116.2 | I | 7:46 | 7.5 | 286.5 | 1.3 | 311.7 | -38.3 | T | 3 | 21.42
[8 empty] | 33 | I45RU | 5500 | 195 | 9.8697 | 0.61659 | 0.094335 | 1.1798 | 0.18867 | 0.058907 | 0.036683 | 0.038487 | 0.022073 | 10.527 | 10.397 | 10.462 | 0.064548 | 0.10081 | 0.10209 | 0.10132 | 0.0012776 | 4.6789 | 0.18921 | 0.027171 | 0.19775 | 0.0046588 | 150 | 0.097445 | 0.10391 | 0.10254 | 0.0064601 | 10.959 | 0.14648 | 0.050537 | 0.22949 | 0.017975 | 0.22784 | 0.23793 | 0.0019246 | 0.0018261 | 0.00020011 | 0.00027724 | 1.62e-06 | 8.45e-07 | 3.42e-05 | 3.79e-05 | 0.07112 | 0.090152 | 0.007258 | 0.0094509 | 0.00030029 | 0.00040951 | 8.59e-05 | 8.11e-05 | 1.16e-05 | 8.69e-06 | 15.229 | 5.4477 | 2.9274 | 2.2822 | 2.6048 | 3.2512 | 0.45628 | 12.625 | 6.3442 | 20.028 | 12.877 | 5.8467 | 0.45965 | 0.05 | 2 | 197.34 | 0.339 | 7 | 45 | 0 | 8 | 11 | 17 | 755.1 | 1 | 0.29167 | 44.1999 | 131.9773 | 2 | 57 | 0 | 49.19 | 10.3 | I | 8:10 | 935.1 | 194.8 | 0.5 | 329.5 | -20.5 | T | 4.7 | 2.907
[8 empty] | 33 | I44RU | 7254 | 221.5 | 7.55 | 0.40837 | 0.049023 | 0.62218 | 0.098045 | 0.013197 | 0.0078012 | 0.015938 | 0.0093154 | 6.6923 | 6.4719 | 6.5821 | 0.11024 | 0.13244 | 0.13245 | 0.13245 | 1.09e-05 | 3.8401 | 0.17151 | 0.0041521 | 0.17761 | 0.01459 | 120 | 0.2853 | 0.29903 | 0.29785 | 0.013724 | 0.1743 | 0.3125 | 0.0019729 | 0.3418 | 0.0026195 | 0.0018455 | 0.0018109 | 0.0021705 | 0.00090693 | 0.00074516 | 0.00098492 | 9.99e-05 | 2.59e-05 | 3.7e-05 | 2.08e-05 | 0.0074037 | 0.008435 | 0.0081664 | 0.0070683 | 0.00037655 | 0.00034508 | 9.99e-05 | 6.98e-05 | 1.67e-05 | 1.09e-05 | 5.1412 | 0.52528 | 0.19789 | 0.30005 | 0.24897 | 0.034001 | 0.072238 | 4.8922 | 0.52638 | 47.144 | 28.841 | 20.65 | 0.85417 | 0.1 | 1.5 | 222.26 | 0.345 | 9 | 35 | 0 | 9 | 50 | 22 | 914.29 | 1 | 0.29248 | 53.1058 | 157.7139 | 2 | 57 | 0 | 64.89 | 23.4 | I | 9:48 | 1284 | 224.7 | 3.7 | 320.7 | -29.3 | T | 4.8 | 7.848
[8 empty] | 33 | I55US | 8619.6 | 311.7 | 6.1595 | 0.075547 | 0.026185 | 0.1207 | 0.05237 | 0.011435 | 0.0065815 | 0.015272 | 0.0088144 | 5.9755 | 6.3017 | 6.1386 | 0.16311 | 0.16157 | 0.16358 | 0.16235 | 0.0020145 | 0.089261 | 0.16602 | 0.0099578 | 0.18921 | 0.0043429 | 120 | 0.13906 | 0.16861 | 0.15137 | 0.029549 | 0.045676 | 0.16602 | 0.015357 | 0.21484 | 0.0043321 | 0.011681 | 0.0060191 | 0.00078659 | 0.00073828 | 9.76e-05 | 0.00011862 | 1.23e-05 | 2.02e-06 | 8.03e-06 | 9.8e-06 | 0.024277 | 0.033363 | 0.00068844 | 0.0005607 | 0.00015165 | 7.73e-05 | 3.33e-05 | 4.22e-05 | 6.06e-06 | 5.13e-06 | 0.22574 | 0.14151 | 0.0702 | 0.12549 | 0.097843 | 0.054201 | 0.039093 | 0.1279 | 0.15153 | 10.555 | 7.6075 | 2.3072 | 0.11249 | 0.1 | 1 | 315.36 | 0.367 | 10 | 45 | 0 | 10 | 58 | 30 | 475.1 | 1 | 0.29836 | -77.731 | 167.5881 | 2 | 57 | 0 | 77.38 | 170.9 | I | 10:57 | 1053 | 310.5 | -1.7 | 343.8 | -6.2 | - |  | -3.859
[8 empty] | 33 | I53US | 10503 | 269.6 | 12.603 | 0.26234 | 0.033872 | 0.43149 | 0.067745 | 0.016346 | 0.0096024 | 0.023705 | 0.013855 | 13.482 | 10.085 | 11.783 | 1.6985 | 0.079304 | 0.079405 | 0.079346 | 0.00010137 | 3.2866 | 0.098877 | 0.0079575 | 0.11719 | 0.038579 | 120 | 0.077564 | 0.078822 | 0.078125 | 0.0012572 | 2.4725 | 0.1709 | 0.01705 | 0.19531 | 0.010306 | 0.018138 | 0.020344 | 0.0050923 | 0.0027667 | 0.00042598 | 6.32e-05 | 3.98e-05 | 3.32e-05 | 2.24e-05 | 5.63e-07 | 0.040004 | 0.050001 | 0.0041947 | 0.0040771 | 0.00044869 | 0.00035958 | 0.00013649 | 6.12e-05 | 4.17e-05 | 4.09e-05 | 1.6886 | 0.39524 | 0.1563 | 0.32601 | 0.24115 | 0.071576 | 0.12 | 1.4475 | 0.40167 | 26.397 | 16.051 | 7.0023 | 0.59712 | 0.05 | 1 | 270.26 | 0.349 | 12 | 35 | 0 | 12 | 50 | 45 | 551.43 | 1 | 0.29482 | 64.875 | -147.861 | 2 | 57 | 0 | 94.23 | 25.3 | I | 12:52 | 2056 | 271.2 | 2 | 322.4 | -27.6 | - | 9 | 14.247
[8 empty] | 33 | I18DK | 11816.1 | 349.7 | 11.538 | 0.27611 | 0.049804 | 0.47789 | 0.099608 | 0.024045 | 0.014792 | 0.044529 | 0.026719 | 11.719 | 11.29 | 11.504 | 0.21413 | 0.085367 | 0.087627 | 0.08667 | 0.0022604 | 4.173 | 0.1001 | 0.18745 | 0.11108 | 0.15847 | 120 | 0.077039 | 0.10004 | 0.092773 | 0.022999 | 5.6357 | 0.11719 | 0.21039 | 0.1416 | 0.0088195 | 0.20758 | 0.14375 | 0.0025396 | 0.00069091 | 0.0008911 | 0.00058041 | 0.0012075 | 0.00077178 | 0.0001587 | 0.00015231 | 0.28623 | 0.39571 | 0.013301 | 0.012588 | 0.0007619 | 0.00075036 | 0.00055223 | 0.00056208 | 0.00045695 | 0.00039057 | 3.3807 | 0.87095 | 0.52259 | 1.566 | 1.0443 | 1.1451 | 0.73778 | 2.3365 | 1.4387 | 19.875 | 12.91 | 3.2374 | 0.57889 | 0.08 | 1 | 337.73 | 0.334 | 14 | 0 | 0 | 14 | 19 | 35 | 671.02 | 1 | 0.28851 | 77.476 | -69.288 | 2 | 57 | 0 | 106.59 | 2.4 | I | 14:19 | 2941 | 336.7 | -12.5 | 344 | -6 | - |  | -5.5
[8 empty] | 33 | I56US | 12693.2 | 292.5 | 12.8 | 0.44393 | 0.015461 | 0.75985 | 0.030921 | 0.013492 | 0.0080236 | 0.010651 | 0.0062904 | 14.527 | 13.134 | 13.831 | 0.69655 | 0.077734 | 0.078144 | 0.078125 | 0.00040946 | 8.1099 | 0.16724 | 0.012427 | 0.1709 | 0.0041569 | 120 | 0.07276 | 0.073433 | 0.073242 | 0.00067259 | 11.819 | 0.26855 | 0.00089977 | 0.32227 | 0.001541 | 0.02948 | 0.031574 | 0.0015468 | 0.0008918 | 7.64e-05 | 5.92e-05 | 0.00012639 | 8.28e-05 | 0.00018871 | 0.00016226 | 0.057515 | 0.084285 | 0.0020058 | 0.0018978 | 0.00014526 | 0.00011095 | 3.41e-05 | 3.74e-05 | 5.62e-05 | 5.8e-05 | 7.0942 | 0.26493 | 0.22932 | 0.19356 | 0.21144 | 0.030638 | 0.025287 | 6.8827 | 0.26669 | 56.32 | 33.572 | 33.552 | 3.7437 | 0.05 | 1.5 | 319.25 | 0.408 | 14 | 45 | 0 | 15 | 4 | 50 | 644.9 | 1 | 0.29066 | 48.264 | -117.1257 | 2 | 57 | 0 | 113.9 | 38.4 | I | 15:01 | 2894 | 305.7 | 13.7 | 392.2 | 42.2 | - | 7.9 | 21.671
[23 empty] | 6.9195 | 0.41214
2009-09-04 | 42.5 | 110 | 28.3 | 19.2 | -11.6 | -8.5 | 23.9885 | 2.3 | I34MN | 653.1 | 153.2 | 7.4471 | 0.065159 | 0.019412 | 0.095201 | 0.038824 | 0.023852 | 0.014399 | 0.012136 | 0.0075857 | 7.3138 | 7.6958 | 7.5048 | 0.19104 | 0.13391 | 0.13488 | 0.13428 | 0.00096581 | 0.094682 | 0.14282 | 0.014524 | 0.15137 | 0.0063813 | 120 | 0.1708 | 0.18187 | 0.17578 | 0.011063 | 0.089762 | 0.19043 | 0.029467 | 0.22461 | 0.0016928 | 0.0049407 | 0.0051321 | 0.00026314 | 0.00015034 | 4.79e-05 | 2.65e-05 | 8.36e-05 | 5.08e-05 | 2.3e-05 | 7.46e-07 | 0.012473 | 0.015215 | 0.0024901 | 0.0030145 | 0.00017415 | 0.00016171 | 6.97e-05 | 5.93e-05 | 5.13e-05 | 5.06e-05 | 0.24009 | 0.079641 | 0.29983 | 0.091858 | 0.19585 | 0.29313 | 0.14706 | 0.044248 | 0.30376 | 3.9913 | 2.9077 | 1.2259 | 0.52939 | 0.08 | 1 | 86.49 | 0.363 | 16 | 25 | 0 | 17 | 6 | 8 | 484.08 | 1 | 0.01233 | 47.8015 | 106.4099 | 2 | 23 | 18 | [11 empty] | 5.124
2009-08-23 | -67.7 | 18.3 | 34 | -6.9 | 5.3 | 8.5 | 12.1635 | 0.75 | I27DE | 1092.1 | 85.4 | 3.1508 | 0.067393 | 0.014342 | 0.1279 | 0.028684 | 0.0039763 | 0.002303 | 0.003828 | 0.0021643 | 2.2824 | 2.6049 | 2.4436 | 0.16125 | 0.31731 | 0.31748 | 0.31738 | 0.000175 | 0.2481 | 0.32471 | 0.0043709 | 0.34668 | 0.001522 | 120 | 0.3163 | 0.31766 | 0.31738 | 0.0013595 | 0.14889 | 0.32715 | 0.0032124 | 0.36133 | 0.0011021 | 0.0016729 | 0.0015158 | 0.0013873 | 0.0013717 | 0.00029337 | 0.00010848 | 4.15e-05 | 2.12e-05 | 2.36e-06 | 7.9e-07 | 0.002353 | 0.0027876 | 0.0039097 | 0.0025899 | 0.00015491 | 0.00015094 | 1.73e-05 | 2.06e-05 | 8.24e-06 | 3.77e-06 | 0.10287 | 0.017681 | 0.0072799 | 0.0081526 | 0.0077163 | 0.0046429 | 0.00061713 | 0.095156 | 0.01828 | 32.164 | 19.977 | 13.332 | 0.37085 | 0.35 | 3 | 84.76 | 0.328 | 22 | 0 | 0 | 22 | 31 | 17 | 380 | 1 | 0.24608 | -70.662 | -8.321 | 21 | 17 | 19 | [11 empty] | -43.72
2009-04-10 | -44.7 | 25.7 | 32.4 | -18.9 | 2.6 | 0.3 | 19.0804 | 0.73 | I47ZA | 1788.4 | 178.8 | 2.1787 | 0.010847 | 0.0077832 | 0.01662 | 0.015566 | 0.0028101 | 0.0016614 | 0.0030442 | 0.0017397 | 1.8444 | 1.9488 | 1.8966 | 0.052214 | 0.45689 | 0.46976 | 0.45898 | 0.012867 | 0.00082048 | 0.54688 | 4.82e-05 | 0.58594 | 4.95e-05 | 50 | 0.45103 | 0.50327 | 0.46875 | 0.052239 | 0.0011922 | 0.56641 | 9.11e-05 | 0.74219 | 4.5e-05 | 7.8e-05 | 0.00011044 | 0.0056785 | 0.0050264 | 7.65e-05 | 8.72e-05 | 1.86e-05 | 8.12e-06 | 4.74e-06 | 3.27e-06 | 0.00036963 | 0.00033001 | 0.0058623 | 0.0036564 | 0.00011289 | 0.00015577 | 3.41e-05 | 2.99e-05 | 9.93e-06 | 9.56e-06 | 0.0010909 | 0.00048318 | 0.00069 | 0.00080344 | 0.00074672 | 0.00018814 | 8.02e-05 | 0.0003442 | 0.00051852 | 5.9144 | 6.5508 | 1.461 | 0.1769 | 0.4 | 1.5 | 174.38 | 0.354 | 20 | 0 | 0 | 20 | 22 | 29 | 86.735 | 1 | 0.29886 | -28.6211 | 25.2352 | 18 | 42 | 45 | [11 empty] | -2.068
2009-02-07 | 56.6 | 69.8 | 40 | -2.4 | -1.9 | -15.1 | 15.4071 | 3.5 | I46RU | 993.6 | 293.3 | 2.3745 | 0.16972 | 0.036032 | 0.28921 | 0.072064 | 0.0028058 | 0.0016306 | 0.0033742 | 0.0019622 | 2.0998 | 1.766 | 1.9329 | 0.16692 | 0.42113 | 0.42117 | 0.42114 | 3.74e-05 | 0.15395 | 0.64209 | 8.31e-05 | 0.88623 | 2.62e-05 | 120 | 0.53218 | 0.53225 | 0.53223 | 7.14e-05 | 0.28698 | 2.7734 | 1.07e-05 | 2.8418 | 9.9e-06 | 0.00034251 | 0.00019204 | 0.0082859 | 0.006367 | 0.00012863 | 8.54e-05 | 7.42e-06 | 8.07e-06 | 2.01e-05 | 5.49e-06 | 0.00018125 | 0.00023178 | 0.0028221 | 0.0033171 | 0.00010415 | 9.83e-05 | 3.78e-05 | 3.36e-05 | 1.73e-05 | 1.84e-05 | 0.41151 | 0.096086 | 0.0070658 | 0.0074804 | 0.0072731 | 0.0059778 | 0.0002932 | 0.40423 | 0.096272 | 103.08 | 65.177 | 56.579 | 3.2392 | 0.4 | 3 | 295.76 | 0.348 | 20 | 20 | 0 | 20 | 41 | 53 | 562.04 | 1 | 0.3289 | 53.9487 | 84.8189 | 19 | 51 | 32 | 5.13 | 111.2 | I | 20:41 | 0 | 299.1 | 1.2 | 308.1 | -41.9 | T | 1.1 | 34.435
[8 empty] | 3.5 | I34MN | 2641.3 | 305.4 | 2.56 | 0.22604 | 0.04177 | 0.38001 | 0.08354 | 0.011648 | 0.0068669 | 0.011793 | 0.0069036 | 3.0304 | 3.6002 | 3.3153 | 0.2849 | 0.39032 | 0.39068 | 0.39063 | 0.0003678 | 0.29286 | 0.43457 | 0.00034417 | 0.44434 | 0.0014548 | 80 | 0.38069 | 0.38154 | 0.38086 | 0.00085249 | 0.6602 | 0.44922 | 0.0010965 | 0.49805 | 0.00054711 | 0.0018057 | 0.0020516 | 0.0041626 | 0.0024698 | 0.00040156 | 0.0004836 | 3.78e-05 | 1.83e-05 | 4.18e-05 | 4.52e-06 | 0.0020039 | 0.0018764 | 0.0052342 | 0.0027015 | 0.00091689 | 0.0012749 | 0.00030143 | 0.00022236 | 0.00017227 | 0.00031534 | 0.65989 | 0.35338 | 0.053247 | 0.06033 | 0.056788 | 0.16938 | 0.0050087 | 0.6031 | 0.39187 | 32.623 | 20.525 | 11.62 | 4.1331 | 0.1 | 2 | 249.78 | 2.672 | 22 | 5 | 59 | 22 | 15 | 51 | 342.15 | 1 | 0.30504 | 47.8015 | 106.4099 | 19 | 51 | 32 | 19.97 | 102 | I | 22:17 | 552.7 | 301.1 | -4.5 | 327.7 | -22.3 | _ | 1.7 | 32.592
[8 empty] | 3.5 | I45RU | 4446 | 310.7 | 2.0739 | 0.033646 | 0.034207 | 0.058372 | 0.068413 | 0.0031832 | 0.0019171 | 0.0038928 | 0.0022483 | 2.4338 | 2.3263 | 2.38 | 0.053737 | 0.48214 | 0.48224 | 0.48218 | 9.63e-05 | 0.0064047 | 0.48584 | 0.00010606 | 0.49072 | 0.00010014 | 150 | 0.43918 | 0.4582 | 0.4541 | 0.019017 | 0.0076224 | 0.57617 | 8.46e-05 | 0.59082 | 6.98e-05 | 7.53e-05 | 6.35e-05 | 0.0086945 | 0.011268 | 0.00032565 | 0.00033193 | 3.89e-05 | 2.26e-05 | 4.83e-05 | 2.74e-05 | 0.000739 | 0.0010052 | 0.0065702 | 0.0070159 | 0.00031397 | 0.00053997 | 5.83e-05 | 0.00011137 | 2.89e-05 | 3.63e-05 | 0.029998 | 0.013183 | 0.0067264 | 0.01163 | 0.0091782 | 0.0047665 | 0.0034673 | 0.02082 | 0.014018 | 18.338 | 24.163 | 3.2684 | 0.41153 | 0.4 | 1.5 | 295.93 | 0.358 | 23 | 40 | 0 | 23 | 53 | 50 | 580.41 | 1 | 0.30582 | 44.1999 | 131.9773 | 19 | 51 | 32 | 36.39 | 85.1 | I | 23:56 | 780.8 | 304.8 | -4.3 | 319.6 | -30.4 | _ | 1.5 | 42.076
[8 empty] | 3.5 | I18DK | 4816.8 | 31.7 | 2.8054 | 0.054898 | 0.0087396 | 0.085242 | 0.017479 | 0.0048955 | 0.0029392 | 0.0053625 | 0.0031322 | 3.9672 | 3.2155 | 3.5914 | 0.37587 | 0.35626 | 0.35692 | 0.35645 | 0.00065448 | 0.019968 | 0.36011 | 0.002214 | 0.36865 | 0.0017565 | 120 | 0.39049 | 0.39627 | 0.39551 | 0.0057773 | 0.028981 | 0.41016 | 0.00047223 | 0.47363 | 0.00019526 | 0.00041012 | 0.00010225 | 0.0034959 | 0.0010166 | 2.62e-05 | 1.49e-05 | 1.17e-05 | 2.72e-06 | 9.41e-06 | 1.2e-05 | 0.0010799 | 0.0010567 | 0.0075559 | 0.01139 | 0.00014881 | 0.00014278 | 1.02e-05 | 7.57e-06 | 4.46e-06 | 2.85e-06 | 0.11236 | 0.0085173 | 0.023322 | 0.029628 | 0.026475 | 0.0032903 | 0.0044591 | 0.085886 | 0.0091308 | 17.412 | 11.047 | 4.244 | 0.07502 | 0.3 | 2 | 22.887 | 0.342 | 0 | 0 | 0 | 0 | 31 | 39 | 813.06 | 1 | -0.069214 | 77.476 | -69.288 | 19 | 51 | 32 | 45.04 | 350.1 | I | 0:33 | -26.3 | 26.8 | 0.5 | 341.8 | -8.2 | _ | 1.9 | 1.729
[8 empty] | 3.5 | I44RU | 5246.2 | 311.4 | 1.5227 | 0.035493 | 0.011912 | 0.048338 | 0.023825 | 0.0087418 | 0.0050887 | 0.0079852 | 0.0047803 | 1.9051 | 2.3217 | 2.1134 | 0.20832 | 0.65584 | 0.65766 | 0.65674 | 0.0018146 | 0.011 | 0.66406 | 0.00076888 | 0.67627 | 0.0005674 | 80 | 0.6007 | 0.62425 | 0.60547 | 0.023548 | 0.0058894 | 0.625 | 0.0018643 | 0.68359 | 0.00049072 | 0.00093464 | 0.00094634 | 0.044825 | 0.059874 | 0.0021258 | 0.00098951 | 0.00010377 | 0.00011026 | 8.47e-05 | 3.35e-05 | 0.0010543 | 0.00092476 | 0.04376 | 0.088855 | 0.0032365 | 0.0030972 | 0.0004832 | 0.0002671 | 8.29e-05 | 6.63e-05 | 0.037482 | 0.0087944 | 0.02938 | 0.02613 | 0.027755 | 0.015835 | 0.0022984 | 0.0097267 | 0.018113 | 5.5295 | 4.2176 | 1.3505 | 0.14355 | 0.5 | 2 | 303.84 | 0.333 | 0 | 30 | 0 | 0 | 58 | 43 | 338.78 | 1 | -0.077185 | 53.1058 | 157.7139 | 19 | 51 | 32 | 44.48 | 58.2 | I | 1:00 | 1741 | 308.2 | 0.4 | 312.9 | -37.1 | _ |  | 35.092
[8 empty] | 3.5 | I53US | 6137.1 | 3351.8 | 7.0621 | 0.20568 | 0.033829 | 0.31466 | 0.067658 | 0.023389 | 0.014031 | 0.030684 | 0.017967 | 7.0884 | 6.713 | 6.9007 | 0.18773 | 0.14062 | 0.1434 | 0.1416 | 0.0027808 | 0.54238 | 0.16357 | 0.09055 | 0.19043 | 0.042016 | 80 | 0.13501 | 0.16298 | 0.14648 | 0.027972 | 0.45561 | 0.21484 | 0.079168 | 0.24414 | 0.018154 | 0.027237 | 0.037848 | 0.02913 | 0.032118 | 0.0016483 | 6.23e-05 | 0.00012859 | 9.28e-05 | 2.03e-05 | 7.97e-06 | 0.020348 | 0.020909 | 0.030857 | 0.024953 | 0.00090607 | 0.00099156 | 0.00020726 | 0.00026383 | 3.94e-05 | 3.48e-05 | 1.2032 | 0.37325 | 0.26605 | 0.41299 | 0.33952 | 0.1823 | 0.10391 | 0.8637 | 0.41539 | 13.453 | 8.5733 | 3.5439 | 0.26075 | 0.1 | 2 | 336.4 | 0.334 | 1 | 30 | 0 | 1 | 46 | 14 | 396.73 | 1 | -0.094246 | 64.875 | -147.861 | 19 | 51 | 32 | 54.67 | 21.5 | I | 1:48 | 1071 | 334.4 | 3.2 | 355.9 | 5.9 | _ | 2.2 | 16.596
[23 empty] | 3.3723 | 0.21291
2008-11-21 | 53.1 | -109.9 | 28.2 | 3.9 | -4.1 | -11.6 | 12.9066 | 0.41 | I56US | 739.8 | 40.7 | 3.6571 | 0.16689 | 0.030259 | 0.27663 | 0.060519 | 0.039764 | 0.02337 | 0.031685 | 0.018045 | 4.0664 | 3.3882 | 3.7273 | 0.33908 | 0.27189 | 0.27444 | 0.27344 | 0.0025494 | 0.31493 | 0.28809 | 0.014213 | 0.30273 | 0.0075428 | 40 | 0.27249 | 0.31224 | 0.29297 | 0.039745 | 0.29557 | 0.41016 | 0.003026 | 0.66406 | 0.00033711 | 0.014048 | 0.013591 | 0.026582 | 0.032347 | 0.00095899 | 0.00073695 | 0.00025238 | 0.00014659 | 0.0001666 | 0.00023356 | 0.021984 | 0.031158 | 0.037695 | 0.037888 | 0.0039392 | 0.0087586 | 0.00085953 | 0.0010941 | 0.00038985 | 0.00050922 | 0.43356 | 0.076981 | 0.4304 | 0.1887 | 0.30955 | 0.62538 | 0.1709 | 0.12401 | 0.6301 | 6.9568 | 4.3627 | 1.4006 | 0.76678 | 0.10634 | 1.66 | 42.258 | 0.334 | 0 | 30 | 6 | 1 | 13 | 57 | 159.0619 | 1 | 0.26114 | 48.264 | -117.1257 | 0 | 26 | 44 | 7.1 | 233.3 | I | 01:13:07 | -38.8 | 43.1 | -3.7 | 326.6 | -23.4 | T | - | -54.018
[8 empty] | 0.41 | I10CA | 1008.8 | 293.9 | 3.6571 | 1.0395 | 0.14348 | 1.5748 | 0.28696 | 0.029748 | 0.017411 | 0.021386 | 0.013185 | 3.5415 | 4.3643 | 3.9529 | 0.41141 | 0.27342 | 0.27354 | 0.27344 | 0.00011808 | 5.6639 | 0.53833 | 0.00052251 | 1.2329 | 0.000146 | 120 | 0.27829 | 0.27844 | 0.27832 | 0.00014822 | 5.0157 | 1.2891 | 0.00016226 | 1.7969 | 4.64e-05 | 0.0056654 | 0.0054776 | 0.0095277 | 0.0085993 | 0.0003463 | 0.00035989 | 0.00019522 | 0.00022522 | 5.02e-05 | 4.87e-05 | 0.0043122 | 0.0041684 | 0.0048952 | 0.004751 | 0.00043837 | 0.00043531 | 0.0001622 | 0.00021302 | 0.00011928 | 0.00014412 | 14.026 | 1.2022 | 0.37983 | 0.20162 | 0.29073 | 0.57609 | 0.12602 | 13.735 | 1.3331 | 52.939 | 32.451 | 48.244 | 19.49 | 0.1 | 2 | 291.39 | 0.349 | 0 | 30 | 0 | 1 | 17 | 40 | 419.88 | 1 | 0.3301 | 50.2065 | -96.0117 | 0 | 26 | 44 | 8.27 | 103.6 | I | 1:19 | -94 | 292.4 | -1 | 323.9 | -26.1 | T | - | 66.066
[8 empty] | 0.41 | I18DK | 3177.3 | 234.8 | 5.4612 | 0.33084 | 0.027519 | 0.46628 | 0.055038 | 0.015343 | 0.0087632 | 0.014154 | 0.0084944 | 4.6973 | 4.4223 | 4.5598 | 0.13748 | 0.18282 | 0.18314 | 0.18311 | 0.00031417 | 1.3201 | 0.18677 | 0.055752 | 0.19897 | 0.024736 | 120 | 0.17955 | 0.18116 | 0.18066 | 0.0016078 | 1.123 | 0.42969 | 0.0011727 | 0.94727 | 0.00021485 | 0.0099587 | 0.012496 | 0.0099994 | 0.0066294 | 0.0014149 | 0.0022731 | 0.00067933 | 0.0010496 | 8.19e-05 | 0.00010693 | 0.028537 | 0.023873 | 0.016349 | 0.013454 | 0.0006361 | 0.00054928 | 0.00025196 | 0.00027018 | 0.00027105 | 0.00037521 | 2.8337 | 0.34418 | 0.20842 | 0.14949 | 0.17896 | 0.38084 | 0.041668 | 2.6547 | 0.51332 | 30.391 | 17.725 | 15.834 | 3.1086 | 0.15 | 3.8 | 225.32 | 0.348 | 3 | 0 | 0 | 3 | 27 | 19 | 658.04 | 1 | 0.29324 | 77.476 | -69.288 | 0 | 26 | 44 | 28.57 | 16.8 | I | 3:26 | 398.3 | 227.9 | -5.6 | 331.5 | -18.5 | T | - | 10.68
[23 empty] | 4.08 | 0.29599
2008-10-07 | 20.9 | 31.4 | 38.9 | -9 | 9 | 3.8 | 13.2831 | 1 | I32KE | 2531.9 | 346.8 | 4.1796 | 0.019599 | 0.0063322 | 0.034482 | 0.012664 | 0.0024218 | 0.0013996 | 0.0029516 | 0.0017979 | 2.4033 | 2.5715 | 2.4874 | 0.08411 | 0.23678 | 0.24163 | 0.23926 | 0.0048578 | 0.0041806 | 0.24658 | 0.0003378 | 0.27344 | 0.00013002 | 120 | 0.23839 | 0.24698 | 0.24414 | 0.0085913 | 0.0037511 | 0.25879 | 0.0001624 | 0.29785 | 7.04e-05 | 0.00057122 | 0.00095167 | 0.00026422 | 0.00040874 | 2.81e-05 | 3.55e-05 | 1.6e-05 | 2.06e-05 | 1.21e-05 | 2.89e-05 | 0.00043943 | 0.00055153 | 0.00032055 | 0.00024923 | 4.79e-05 | 4.48e-05 | 1.34e-05 | 1.62e-05 | 6.27e-06 | 2.98e-06 | 0.0047107 | 0.00073919 | 0.0013817 | 0.0021325 | 0.0017571 | 0.00064449 | 0.00053084 | 0.0029536 | 0.0009807 | 14.238 | 9.7495 | 2.681 | 0.15048 | 0.2 | 0.8 | 347.28 | 0.341 | 3 | 0 | 0 | 5 | 8 | 32 | 231.44 | 1 | 0.29554 | -1.2422 | 36.8272 | 2 | 45 | 45 | [11 empty] | 3.403
[8 empty] | 1 | I31KZ | 4023.7 | 225.2 | 3.4711 | 0.10432 | 0.048773 | 0.13153 | 0.097545 | 0.014093 | 0.0083013 | 0.019626 | 0.011666 | 2.4262 | 4.3441 | 3.3852 | 0.95893 | 0.28791 | 0.28823 | 0.28809 | 0.00032323 | 0.070335 | 0.29175 | 0.0014866 | 0.29663 | 0.010961 | 60 | 0.27116 | 0.28752 | 0.2832 | 0.016359 | 0.047832 | 0.33203 | 0.0047735 | 0.36133 | 0.0016686 | 0.001703 | 0.00099378 | 0.010837 | 0.01095 | 0.0015944 | 0.0010819 | 0.00083459 | 0.00099017 | 0.00025672 | 0.00012111 | 0.0067565 | 0.0067495 | 0.01191 | 0.011472 | 0.0023913 | 0.0022857 | 0.0011303 | 0.0012063 | 0.00040009 | 0.00033372 | 0.28278 | 0.44128 | 0.16107 | 0.25395 | 0.20751 | 0.51646 | 0.065674 | 0.07527 | 0.67931 | 9.3333 | 8.8396 | 1.3627 | 0.16323 | 0.2 | 3 | 222.15 | 0.342 | 5 | 58 | 42 | 6 | 22 | 36 | 555.96 | 1 | 0.30925 | 50.4086 | 58.0343 | 2 | 45 | 45 | [11 empty] | 20.906
[23 empty] | 2.9363 | 0.52152
2008-07-23 | 38.6 | 68 | 31.5 | -7.7 | -8.2 | -9.1 | 14.4686 | 0.36 | I31KZ | 1529.5 | 145.3 | 2.4453 | 0.10067 | 0.01302 | 0.15744 | 0.02604 | 0.0061699 | 0.0036582 | 0.0045526 | 0.0027556 | 2.8615 | 3.3772 | 3.1194 | 0.25786 | 0.40892 | 0.40929 | 0.40894 | 0.00036999 | 0.034848 | 0.4248 | 0.00036957 | 0.43457 | 0.0001284 | 80 | 0.27775 | 0.30895 | 0.2832 | 0.0312 | 0.053251 | 1.8066 | 1.81e-06 | 2.2656 | 1.25e-06 | 0.00010668 | 7.44e-05 | 0.00069439 | 0.00043489 | 0.00014846 | 0.00012515 | 2.09e-05 | 2.01e-05 | 1.38e-05 | 1.37e-05 | 0.00058161 | 0.00058272 | 0.00081014 | 0.0006558 | 0.00012708 | 0.00012323 | 4.42e-05 | 6.71e-05 | 3.17e-05 | 6.35e-05 | 0.18533 | 0.20456 | 0.026292 | 0.015637 | 0.020964 | 0.11332 | 0.0075339 | 0.16436 | 0.23385 | 25.518 | 15.707 | 8.84 | 2.3939 | 0.2 | 5.8 | 145.72 | 0.356 | 15 | 19 | 0 | 16 | 3 | 25 | 569.49 | 1 | 0.32682 | 50.4086 | 58.0343 | 14 | 45 | 25 | [11 empty] | 22.598
[8 empty] | 0.36 | I46RU | 2129.5 | 223.6 | 3.0118 | 0.024669 | 0.0093344 | 0.045957 | 0.018669 | 0.0023124 | 0.0013501 | 0.0037148 | 0.0021916 | 2.5621 | 2.3337 | 2.4479 | 0.11419 | 0.32906 | 0.33349 | 0.33203 | 0.0044315 | 0.0059562 | 0.33936 | 0.00015753 | 0.34424 | 0.00039135 | 80 | 0.41666 | 0.43173 | 0.41992 | 0.015078 | 0.0044022 | 0.50781 | 0.00011998 | 0.54688 | 0.00012738 | 0.00054347 | 0.00072382 | 0.00065377 | 0.00072079 | 0.00015888 | 0.00015094 | 6.24e-05 | 6.65e-05 | 5.34e-05 | 3.59e-05 | 0.00038458 | 0.00056734 | 0.0011837 | 0.0012649 | 9.09e-05 | 0.00010931 | 6.57e-05 | 3.65e-05 | 4.19e-05 | 3.35e-05 | 0.011411 | 0.0037848 | 0.0022111 | 0.0065704 | 0.0043907 | 0.0019439 | 0.0030825 | 0.0070199 | 0.0042548 | 19.874 | 14.136 | 2.5988 | 0.30886 | 0.3 | 0.85 | 226.87 | 0.338 | 15 | 44 | 0 | 16 | 42 | 9 | 380.75 | 1 | 0.30404 | 53.9487 | 84.8189 | 14 | 45 | 25 | [11 empty] | -16.67
[23 empty] | 2.7837 | 0.18602
2008-07-08 | 72.8 | 147.3 | 52.2 | -12.9 | 1.9 | -17.4 | 21.7435 | 0.21 | I53US | 2593.6 | 317.5 | 3.2 | 0.0053676 | 0.0023395 | 0.0078112 | 0.004679 | 0.0011782 | 0.00068269 | 0.0010311 | 0.00061897 | 3.089 | 3.4592 | 3.2741 | 0.18508 | 0.30842 | 0.31358 | 0.3125 | 0.0051559 | 0.00044757 | 0.31738 | 6.49e-05 | 0.32471 | 4.06e-05 | 80 | 0.28332 | 0.32495 | 0.3125 | 0.04163 | 0.00042635 | 0.3418 | 6e-05 | 0.43945 | 1.08e-05 | 6.82e-05 | 5.78e-05 | 0.00016069 | 0.00013969 | 6.36e-06 | 5.13e-06 | 3.57e-06 | 3.32e-06 | 1.8e-06 | 1.42e-06 | 6.77e-05 | 7.73e-05 | 0.00015334 | 0.00013838 | 8.82e-06 | 1.83e-05 | 3.69e-06 | 2.96e-06 | 1.72e-06 | 1.36e-06 | 0.00056642 | 0.0010432 | 0.00047021 | 0.00037093 | 0.00042057 | 0.0011122 | 7.02e-05 | 0.00014585 | 0.0015249 | 6.6297 | 5.5252 | 1.3468 | 0.23645 | 0.3 | 1.2 | 318.95 | 0.355 | 17 | 59 | 43 | 18 | 25 | 22 | 298.25 | 1 | 0.28843 | 64.875 | -147.861 | 15 | 55 | 30 | [11 empty] | -16.629
2008-07-01 | 37.1 | -115.7 | 36.1 | 2.8 | 1.7 | -9.2 | 9.7658 | 0.12 | I53US | 3737.3 | 129.9 | 1.4027 | 0.020172 | 0.0059812 | 0.032806 | 0.011962 | 0.0014716 | 0.00087556 | 0.001316 | 0.00077558 | 1.5634 | 1.8121 | 1.6877 | 0.12432 | 0.71227 | 0.71554 | 0.71289 | 0.0032784 | 0.00037025 | 0.74707 | 9.78e-06 | 0.79102 | 7.89e-06 | 80 | 0.71252 | 0.71323 | 0.71289 | 0.00071057 | 0.00085364 | 1.1328 | 2.2e-06 | 1.3281 | 2.01e-06 | 8.39e-06 | 7.73e-06 | 0.00042533 | 0.00035707 | 2.05e-05 | 2.13e-05 | 8.19e-06 | 6.8e-06 | 4.49e-06 | 3.46e-06 | 2.57e-06 | 2.52e-06 | 0.00020462 | 0.00014912 | 2.4e-05 | 2.44e-05 | 1.04e-05 | 9.23e-06 | 7.49e-06 | 9e-06 | 0.0013245 | 0.0012911 | 0.00040702 | 0.00032457 | 0.0003658 | 0.0011754 | 5.83e-05 | 0.0009587 | 0.001746 | 22.292 | 15.556 | 3.6209 | 0.28772 | 0.4 | 3 | 141.17 | 0.343 | 21 | 0 | 4 | 21 | 22 | 51 | 150.65 | 1 | 0.27991 | 64.875 | -147.861 | 17 | 40 | 19 | [11 empty] | 16.918
2008-06-27 | -26.9 | -17.7 | 33.7 | -17.9 | 13 | 6.6 | 23.0861 | 0.49 | I49GB | 1240.4 | 334.5 | 2.1168 | 0.2374 | 0.049768 | 0.40532 | 0.099535 | 0.015707 | 0.0091801 | 0.017416 | 0.010343 | 2.9562 | 2.5191 | 2.7377 | 0.21854 | 0.47185 | 0.47251 | 0.47241 | 0.00065538 | 0.11838 | 0.48096 | 0.00083828 | 0.48828 | 0.0030386 | 80 | 0.51635 | 0.51811 | 0.51758 | 0.001758 | 0.17125 | 0.72266 | 0.0001096 | 0.95703 | 0.00010981 | 0.0010663 | 0.0010641 | 0.026246 | 0.0229 | 0.00096985 | 0.00017312 | 0.00054177 | 0.00032072 | 8.55e-05 | 7.97e-05 | 0.00104 | 0.0012071 | 0.036479 | 0.035588 | 0.0015642 | 0.0015296 | 0.00047748 | 0.00065036 | 0.00013846 | 0.00010881 | 0.63898 | 0.27804 | 0.12685 | 0.14306 | 0.13495 | 0.11252 | 0.011467 | 0.50403 | 0.29994 | 25.806 | 16.36 | 4.7348 | 0.44225 | 0.3 | 1.5 | 338.8 | 0.366 | 2 | 45 | 51 | 3 | 4 | 7 | 449.41 | 1 | 0.32954 | -37.09 | -12.3319 | 2 | 1 | 23 | [11 empty] | 33.286
2008-02-17 | 74.9 | -73.4 | 40.4 | -5.8 | -10.7 | -6.7 | 13.8932 | 0.33 | I18DK | 334.4 | 200.9 | 3.1752 | 0.085189 | 0.012285 | 0.10609 | 0.02457 | 0.010286 | 0.0060894 | 0.0098927 | 0.0057714 | 2.6872 | 3.4131 | 3.0502 | 0.36294 | 0.31341 | NaN | 0.31494 | NaN | 0.037068 | 0.31982 | 0.001785 | 0.32471 | 0.0041999 | 60 | 0.30343 | 0.31688 | 0.3125 | 0.013445 | 0.10251 | 0.39063 | 0.0028986 | 0.46875 | 0.00065296 | 0.0038925 | 0.0027644 | 0.01098 | 0.0070265 | 0.00046384 | 0.00051646 | 0.0002126 | 0.00031209 | 4.81e-05 | 6.95e-05 | 0.0090474 | 0.0083198 | 0.0133 | 0.0073228 | 0.00061373 | 0.00037924 | 0.0004703 | 0.00054982 | 0.00013668 | 0.00018694 | 0.077094 | 0.0084625 | 0.032824 | 0.030391 | 0.031607 | 0.0069725 | 0.0017207 | 0.045486 | 0.010965 | 10.314 | 6.5567 | 2.4391 | 0.12429 | 0.3 | 2.5 | 190.95 | 0.35 | 12 | 9 | 0 | 12 | 40 | 1 | 286.63 | 1 | 0.26859 | 77.476 | -69.288 | 12 | 19 | 16 | [11 empty] | -64.534
2008-01-09 | -66.8 | -67.3 | 31.5 | 4.3 | 5.7 | 9.1 | 11.5668 | 0.14 | I02AR | 1358.7 | 180 | 1.6483 | 0.14212 | 0.017282 | 0.18969 | 0.034563 | 0.0097377 | 0.0057001 | 0.010048 | 0.0058955 | 1.7845 | 1.5587 | 1.6716 | 0.1129 | 0.60648 | 0.60683 | 0.60669 | 0.00034343 | 0.10216 | 0.62134 | 0.00072143 | 0.64209 | 0.0019951 | 80 | 0.5634 | 0.568 | 0.56641 | 0.004597 | 0.082945 | 0.625 | 0.0016399 | 1.3965 | 5.88e-05 | 0.0018138 | 0.0013344 | 0.063999 | 0.018164 | 0.0027645 | 0.001206 | 0.00039454 | 0.00031035 | 0.00019249 | 0.00017491 | 0.0021133 | 0.0030637 | 0.10543 | 0.15523 | 0.0018813 | 0.002045 | 0.00037108 | 0.00033309 | 0.00019522 | 0.00017117 | 0.27156 | 0.041897 | 0.058254 | 0.064753 | 0.061503 | 0.0050085 | 0.0045956 | 0.21006 | 0.042196 | 19.48 | 11.943 | 4.4154 | 0.1913 | 0.5 | 5 | 176.57 | 0.349 | 4 | 45 | 0 | 5 | 3 | 59 | 563.67 | 3 | 0.32015 | -54.5806 | -67.3092 | 3 | 53 | 15 | [11 empty] | -1.501
2007-10-12 | 88.5 | 116.6 | 37 | -4.5 | -14.1 | -10.9 | 18.3812 | 0.11 | I18DK | 1528.4 | 359.4 | 2.3814 | 0.048995 | 0.026165 | 0.084032 | 0.05233 | 0.010763 | 0.0065166 | 0.010722 | 0.0062929 | 2.0494 | 2.3479 | 2.1987 | 0.14928 | 0.41695 | 0.42364 | 0.41992 | 0.006687 | 0.012527 | 0.42969 | 0.0020707 | 0.46875 | 0.0020025 | 80 | 0.45962 | 0.52233 | 0.49805 | 0.06271 | 0.01037 | 0.51758 | 0.0019403 | 0.55664 | 0.002512 | 0.0017723 | 0.0019025 | 0.0040546 | 0.0024817 | 0.00085426 | 0.00072256 | 0.0011084 | 0.0010356 | 0.00060061 | 0.00058013 | 0.0017317 | 0.001992 | 0.015291 | 0.0087832 | 0.0011338 | 0.00099071 | 0.00085403 | 0.00068199 | 0.0011851 | 0.0014333 | 0.040822 | 0.13749 | 0.029149 | 0.026762 | 0.027955 | 0.10096 | 0.0016872 | 0.012866 | 0.17058 | 7.8077 | 6.7816 | 1.4602 | 0.077322 | 0.4 | 2 | 354.85 | 0.361 | 9 | 53 | 0 | 10 | 42 | 15 | 217.23 | 1 | 0.28881 | 77.476 | -69.288 | 9 | 14 | 3 | [11 empty] | 26.32
[8 empty] | 0.11 | I53US | 2814.5 | 356.5 | 4.4765 | 0.15465 | 0.027952 | 0.23265 | 0.055904 | 0.0074722 | 0.0044678 | 0.0089091 | 0.0052381 | 5.3105 | 4.4736 | 4.892 | 0.41848 | 0.22323 | 0.22361 | 0.22339 | 0.00037312 | 0.18938 | 0.23682 | 0.0065237 | 0.26245 | 0.0014441 | 150 | 0.11106 | 0.11264 | 0.1123 | 0.0015832 | 0.14674 | 0.34668 | 0.00063126 | 0.60547 | 7.92e-05 | 0.0029529 | 0.0020767 | 0.0013003 | 0.0013099 | 8.35e-05 | 6.11e-05 | 4e-05 | 4.19e-05 | 1.51e-05 | 1e-05 | 0.0019143 | 0.0016169 | 0.0012277 | 0.0010779 | 0.00018481 | 0.00028073 | 0.00010285 | 0.0001514 | 3.04e-05 | 5.17e-05 | 0.49801 | 0.1414 | 0.040609 | 0.045189 | 0.042899 | 0.028302 | 0.0032385 | 0.45511 | 0.1442 | 31.135 | 20.063 | 11.609 | 0.70912 | 0.1 | 3.5 | 358.26 | 0.328 | 10 | 41 | 0 | 11 | 49 | 39 | 520.04 | 1 | 0.30147 | 64.875 | -147.861 | 9 | 14 | 3 | [11 empty] | 34.674
[23 empty] | 3.5454 | 0.28388
2007-09-22 | -49.2 | -85.5 | 30.2 | -9.2 | 13.6 | 3.8 | 16.8535 | 0.65 | I02AR | 1379 | 288.2 | 3.0567 | 1.0513 | 0.043106 | 1.574 | 0.086213 | 0.020046 | 0.01181 | 0.024919 | 0.014627 | 2.6398 | 2.3901 | 2.5149 | 0.12482 | 0.32629 | NaN | 0.32715 | NaN | 9.633 | 0.50537 | 0.008448 | 0.53467 | 0.0082461 | 80 | 0.32208 | 0.32258 | 0.32227 | 0.00050257 | 9.3801 | 1.709 | 0.00011675 | 1.9043 | 0.00015495 | 0.031001 | 0.028313 | 0.028021 | 0.029391 | 0.003977 | 0.0023446 | 0.00081508 | 0.00066316 | 0.00015669 | 0.0001387 | 0.023865 | 0.028597 | 0.041774 | 0.028735 | 0.0031913 | 0.0030924 | 0.0022361 | 0.0050165 | 0.00035297 | 0.00040302 | 9.0791 | 0.78416 | 0.16796 | 0.32343 | 0.24569 | 0.033471 | 0.10993 | 8.8334 | 0.78487 | 78.517 | 46.456 | 36.953 | 0.69358 | 0.3 | 5 | 295.96 | 0.365 | 18 | 24 | 0 | 19 | 9 | 41 | 340.82 | 3 | 0.31708 | -54.5806 | -67.3092 | 17 | 57 | 12 | [11 empty] | 18.984
2007-04-18 | -83.7 | -171.2 | 38 | -5.3 | -2.5 | 23.7 | 24.4137 | 0.33 | I55US | 754.4 | 160.4 | 6.8269 | 0.74268 | 0.17065 | 1.4349 | 0.3413 | 0.016162 | 0.0092473 | 0.016165 | 0.009545 | 7.3872 | 6.3948 | 6.891 | 0.49618 | 0.14648 | 0.14649 | 0.14648 | 1.02e-05 | 5.2041 | 0.19287 | 0.024308 | 0.354 | 0.001175 | 120 | 0.14648 | 0.14649 | 0.14648 | 1.45e-05 | 23.034 | 1.001 | 1.88e-06 | 1.0107 | 5.08e-06 | 0.0020169 | 0.001862 | 0.0018083 | 0.0021153 | 0.00013512 | 0.00015384 | 4.6e-05 | 3.26e-05 | 1.17e-05 | 1.58e-05 | 0.0019556 | 0.0022879 | 0.0032732 | 0.0028959 | 0.00015029 | 0.00017043 | 4.59e-05 | 4.27e-05 | 1.18e-05 | 9.45e-06 | 7.3838 | 2.6797 | 0.10258 | 0.1096 | 0.10609 | 0.10481 | 0.0049671 | 7.2777 | 2.6818 | 88.785 | 55.014 | 69.599 | 1.1953 | 0.05 | 9 | 156.29 | 0.335 | 12 | 45 | 0 | 13 | 27 | 5 | 373.47 | 1 | 0.29446 | -77.731 | 167.5881 | 12 | 44 | 23 | [11 empty] | -3.415
2007-03-17 | 7.1 | 4.1 | 32.5 | -7.3 | -1.9 | -12.4 | 14.5141 | 0.13 | I17CI | 989.9 | 86.7 | 1.5876 | 0.072743 | 0.019611 | 0.11268 | 0.039222 | 0.0061659 | 0.0036916 | 0.0066936 | 0.0040072 | 1.604 | 1.6747 | 1.6393 | 0.035371 | 0.62954 | 0.62997 | 0.62988 | 0.00043002 | 0.0072941 | 0.63965 | 0.00020477 | 0.67383 | 0.00017412 | 80 | 0.81251 | NaN | 0.82031 | NaN | 0.016278 | 1.3281 | 3.23e-05 | 1.3574 | 3.03e-05 | 4.91e-05 | 8.62e-05 | 0.0033836 | 0.0025844 | 0.00022725 | 0.00016493 | 4.13e-05 | 8.03e-05 | 1.95e-05 | 3.62e-05 | 5.11e-05 | 6.03e-05 | 0.0025316 | 0.0032527 | 0.00035806 | 0.00041554 | 6.63e-05 | 0.00010786 | 2.51e-05 | 3e-05 | 0.063288 | 0.010764 | 0.012864 | 0.015097 | 0.01398 | 0.0016218 | 0.0015796 | 0.049308 | 0.010885 | 18.275 | 12.657 | 4.5269 | 0.26021 | 0.2 | 2 | 87.729 | 0.352 | 7 | 15 | 0 | 7 | 43 | 53 | 262.04 | 1 | 0.29834 | 6.6704 | -4.8569 | 6 | 48 | 35
2007-01-22 | 45.4 | 53.5 | 32 | -3.3 | -12.8 | -1.9 | 13.3544 | 0.24 | I31KZ | 651.2 | 213 | 3.3301 | 1.4222 | 0.12498 | 2.1907 | 0.24995 | 0.037054 | 0.021469 | 0.032521 | 0.018932 | 3.4447 | 2.9932 | 3.219 | 0.22573 | 0.29949 | 0.30176 | 0.30029 | 0.0022733 | 6.6366 | 0.39551 | 0.054815 | 0.625 | 0.0023535 | 80 | 0.48469 | 0.48836 | 0.48828 | 0.0036687 | 1.291 | 1.1816 | 0.0016982 | 2.8711 | 2.44e-06 | 0.10626 | 0.14715 | 0.18151 | 0.22085 | 0.0038344 | 0.0030048 | 0.0017923 | 0.0017425 | 0.0016858 | 0.001872 | 0.015443 | 0.013997 | 0.19576 | 0.116 | 0.0073486 | 0.0067006 | 0.0021166 | 0.0014724 | 0.0017698 | 0.0021643 | 4.2422 | 1.9978 | 0.4106 | 0.33273 | 0.37166 | 1.5966 | 0.055059 | 3.8706 | 2.5574 | 59.122 | 34.912 | 11.414 | 2.2442 | 0.3 | 9 | 205.76 | 0.349 | 7 | 16 | 0 | 7 | 52 | 34 | 265.31 | 1 | 0.39276 | 50.4086 | 58.0343 | 7 | 24 | 56 | [11 empty] | 51.393
[8 empty] | 0.24 | I46RU | 2420.8 | 259.8 | 2.4824 | 0.22266 | 0.032149 | 0.41272 | 0.064297 | 0.0075092 | 0.0042966 | 0.0079294 | 0.0046691 | 3.2027 | 2.8311 | 3.0169 | 0.18583 | 0.40256 | 0.40284 | 0.40283 | 0.00028178 | 0.1927 | 0.51147 | 0.00087298 | 0.51636 | 0.00034102 | 150 | 0.49799 | 0.49807 | 0.49805 | 8.33e-05 | 0.39702 | 1.0498 | 3.84e-05 | 1.3623 | 4.58e-06 | 0.00037494 | 0.00028855 | 0.0032956 | 0.0026678 | 0.00034247 | 0.00043118 | 0.00026154 | 0.00071122 | 5.65e-05 | 7.27e-05 | 0.0003097 | 0.00030491 | 0.0064414 | 0.006899 | 0.00027849 | 0.00019981 | 0.00010034 | 6.72e-05 | 3.46e-05 | 2.98e-05 | 0.73702 | 0.11676 | 0.036057 | 0.038243 | 0.03715 | 0.033392 | 0.0015458 | 0.69987 | 0.12144 | 54.962 | 32.593 | 19.839 | 2.2545 | 0.2 | 2 | 260.76 | 0.348 | 8 | 29 | 0 | 9 | 28 | 5 | 514.29 | 1 | 0.32762 | 53.9487 | 84.8189 | 7 | 24 | 56 | [11 empty] | 90.37
[23 empty] | 3.1179 | 0.20578
2006-12-09 | 26.2 | 26 | 26.5 | 4.9 | -15 | 1.6 | 15.861 | 14 | I26DE | 2733.1 | 152.7 | 4.8761 | 0.21519 | 0.065566 | 0.3911 | 0.13113 | 0.031479 | 0.018773 | 0.044127 | 0.026084 | 5.4016 | 5.3481 | 5.3749 | 0.026787 | 0.20418 | 0.20565 | 0.20508 | 0.001463 | 0.88853 | 0.21973 | 0.030843 | 0.24414 | 0.014164 | 80 | 0.16775 | 0.18091 | 0.17578 | 0.013165 | 0.87882 | 0.25391 | 0.056606 | 0.36133 | 0.0023227 | 0.03978 | 0.057542 | 0.0095262 | 0.0081177 | 0.0016891 | 0.0018891 | 0.0011437 | 0.00089653 | 0.00034329 | 0.00026921 | 0.063649 | 0.05323 | 0.024753 | 0.024077 | 0.0014297 | 0.0019644 | 0.0015343 | 0.0013281 | 0.00062766 | 0.00052475 | 0.96001 | 0.77258 | 0.27428 | 0.51976 | 0.39702 | 0.31513 | 0.17358 | 0.56299 | 0.83438 | 12.424 | 8.5003 | 2.418 | 0.14037 | 0.05 | 1 | 150.11 | 0.349 | 7 | 55 | 0 | 9 | 9 | 11 | 251.22 | 1 | 0.28833 | 48.8461 | 13.7179 | 6 | 31 | 12 | [11 empty] | -4.791
[8 empty] | 14 | I31KZ | 3826.5 | 237.4 | 1.3299 | 0.014762 | 0.006376 | 0.025806 | 0.012752 | 0.0032146 | 0.0019161 | 0.0025932 | 0.0015363 | 2.0756 | 1.3897 | 1.7327 | 0.34295 | 0.7503 | 0.75303 | 0.75195 | 0.0027329 | 0.0010224 | 0.7666 | 6.44e-05 | 0.78613 | 5.07e-05 | 50 | 0.4783 | 0.49621 | 0.48828 | 0.017909 | 0.0020692 | 0.52734 | 0.00040061 | 0.58594 | 0.00024234 | 3.86e-05 | 2.29e-05 | 0.0022176 | 0.0015596 | 0.00020748 | 0.00026181 | 5.45e-05 | 2.8e-05 | 1.9e-05 | 1.67e-05 | 0.00027116 | 0.00024174 | 0.00334 | 0.0044049 | 0.00026375 | 0.00021737 | 4.44e-05 | 3.8e-05 | 2.57e-05 | 2.44e-05 | 0.0030813 | 0.0019579 | 0.0020586 | 0.0014913 | 0.001775 | 0.0036109 | 0.00040116 | 0.0013063 | 0.0041076 | 8.0276 | 6.2155 | 1.736 | 0.32544 | 0.4 | 1.5 | 232.76 | 0.345 | 8 | 40 | 0 | 10 | 17 | 30 | 180 | 1 | 0.28182 | 50.4086 | 58.0343 | 6 | 31 | 12 | [11 empty] | 77.756
[8 empty] | 14 | I35NA | 5128.5 | 10.5 | 3.3033 | 0.061615 | 0.0053883 | 0.086569 | 0.010777 | 0.016243 | 0.0096601 | 0.0096848 | 0.0057838 | 3.5767 | 3.2249 | 3.4008 | 0.17591 | 0.29515 | 0.30692 | 0.30273 | 0.011765 | 0.12274 | 0.30762 | 0.036304 | 0.32715 | 0.0089131 | 120 | 0.16572 | 0.18323 | 0.18066 | 0.017512 | 0.50538 | 0.19531 | 0.037621 | 0.21973 | 0.013696 | 0.011252 | 0.025814 | 0.022107 | 0.047559 | 0.0018611 | 0.0029416 | 0.00016539 | 0.00017513 | 0.00010114 | 7.21e-05 | 0.076064 | 0.07084 | 0.033627 | 0.039579 | 0.0044388 | 0.0035674 | 0.00040178 | 0.00027515 | 7.4e-05 | 7.27e-05 | 0.082287 | 0.021662 | 0.099524 | 0.039735 | 0.069629 | 0.027142 | 0.042277 | 0.012657 | 0.034726 | 5.3296 | 3.2383 | 1.1818 | 0.10231 | 0.4 | 2 | 2.584 | 0.349 | 9 | 34 | 0 | 11 | 30 | 41 | 359.03 | 1 | 0.28541 | -19.191 | 17.577 | 6 | 31 | 12 | [11 empty] | -5.401
[23 empty] | 3.5028 | 0.18188
2006-10-14 | 49.4 | -175 | 44.4 | 4.9 | 23.4 | -1 | 23.9284 | 0.7 | I53US | 2339.6 | 235.8 | 2.1615 | 0.025023 | 0.0094009 | 0.039992 | 0.018802 | 0.002472 | 0.001457 | 0.0027296 | 0.0015982 | 3.0673 | 2.6805 | 2.8739 | 0.1934 | 0.46253 | 0.46279 | 0.46265 | 0.00026811 | 0.0038261 | 0.47119 | 0.00016602 | 0.49194 | 7.28e-05 | 150 | 0.66304 | 0.66483 | 0.66406 | 0.0017822 | 0.0014704 | 0.67383 | 1.93e-05 | 0.69824 | 4.9e-06 | 8.19e-05 | 5.34e-05 | 0.0082942 | 0.0091134 | 7.68e-05 | 9.13e-05 | 1.11e-05 | 1.33e-05 | 1.23e-05 | 6.33e-06 | 2.44e-05 | 2.21e-05 | 0.0050811 | 0.0049161 | 8.14e-05 | 6.86e-05 | 2.36e-05 | 3.17e-05 | 1.48e-05 | 1.34e-05 | 0.016532 | 0.0078453 | 0.0047559 | 0.0058634 | 0.0053097 | 0.0027215 | 0.00078315 | 0.011223 | 0.0083039 | 16.178 | 12.197 | 3.1136 | 0.082227 | 0.4 | 1.5 | 235.91 | 0.342 | 19 | 17 | 0 | 20 | 22 | 29 | 660.71 | 1 | 0.29615 | 64.875 | -147.861 | 18 | 10 | 49 | [11 empty] | -12.651
2006-09-02 | -14 | 109.1 | 44.1 | 10 | -9.9 | 1.5 | 14.1513 | 2.8 | I04AU | 2403.5 | 340.6 | 6.6063 | 1.1318 | 0.062823 | 1.6745 | 0.12565 | 0.02402 | 0.014483 | 0.029713 | 0.017333 | 6.6849 | 7.6014 | 7.1431 | 0.45824 | 0.15081 | 0.15148 | 0.15137 | 0.00067002 | 8.1677 | 0.18555 | 0.10205 | 0.25269 | 0.020235 | 150 | 0.11718 | 0.1172 | 0.11719 | 1.35e-05 | 15.774 | 0.2832 | 0.019227 | 0.43457 | 0.0010812 | 0.038998 | 0.023583 | 0.019109 | 0.015211 | 0.0010639 | 0.00052195 | 8.83e-05 | 6.28e-05 | 5.82e-05 | 6.65e-05 | 0.0012344 | 0.0012099 | 0.014914 | 0.0095897 | 0.00053006 | 0.0004693 | 0.00027478 | 0.00036444 | 9.81e-05 | 9.81e-05 | 24.774 | 0.61316 | 0.50849 | 0.95053 | 0.72951 | 1.7307 | 0.31257 | 24.044 | 1.8361 | 69.714 | 42.357 | 33.959 | 2.84 | 0.05 | 6 | 342.42 | 0.34 | 5 | 36 | 0 | 6 | 34 | 36 | 760.71 | 1 | 0.3121 | -34.5976 | 116.3567 | 4 | 26 | 15 | [11 empty] | -1.884
[8 empty] | 2.8 | I07AU | 2759.9 | 279.9 | 1.7693 | 0.098428 | 0.0052725 | 0.17056 | 0.010545 | 0.012131 | 0.0073049 | 0.011424 | 0.006968 | 1.5506 | 1.5488 | 1.5497 | 0.00086729 | 0.56384 | 0.56548 | 0.56519 | 0.0016418 | 0.028648 | 0.56885 | 0.0033414 | 0.57861 | 0.0011175 | 120 | 0.88332 | NaN | 0.88867 | NaN | 0.02876 | 0.96191 | 0.00013502 | 1.04 | 5.7e-05 | 0.00081722 | 0.00074379 | 0.048536 | 0.016816 | 0.0010107 | 0.00054629 | 0.00043402 | 0.00017228 | 7.26e-05 | 6.23e-05 | 0.00011139 | 8.84e-05 | 0.045034 | 0.054463 | 0.005411 | 0.0065235 | 0.00063023 | 0.00056859 | 0.00011256 | 9.83e-05 | 0.18563 | 0.043378 | 0.09071 | 0.091008 | 0.090859 | 0.12112 | 0.00021075 | 0.094769 | 0.12866 | 14.06 | 8.5115 | 2.043 | 0.26583 | 0.4 | 4 | 276.81 | 0.347 | 6 | 40 | 0 | 7 | 6 | 8 | 433.47 | 1 | 0.2877 | -19.9348 | 134.3295 | 4 | 26 | 15 | [11 empty] | 9.755
[23 empty] | 4.3464 | 0.22955
15-Jul-06b | -78.3 | -5 | 29.6 | 0.1 | 2 | 12.2 | 12.3633 | 0.26 | I55US | 2659.6 | 183.7 | 2.8845 | 0.041199 | 0.016238 | 0.068442 | 0.032477 | 0.006097 | 0.0036169 | 0.0047468 | 0.0027762 | 2.3374 | 3.3875 | 2.8624 | 0.52506 | 0.34644 | 0.34745 | 0.34668 | 0.0010077 | 0.025585 | 0.36621 | 0.0022764 | 0.40039 | 0.0013525 | 80 | 0.33902 | 0.35036 | 0.3418 | 0.011335 | 0.039067 | 0.41016 | 0.00036906 | 0.48828 | 0.000303 | 0.00029439 | 0.00033161 | 0.0090919 | 0.010807 | 6.23e-05 | 7.93e-05 | 2.6e-05 | 2.26e-05 | 6.67e-06 | 8.03e-06 | 0.0017379 | 0.0011765 | 0.0037109 | 0.0033671 | 0.00031882 | 0.00041638 | 4.66e-05 | 4.38e-05 | 1.47e-05 | 8.82e-06 | 0.028776 | 0.023083 | 0.010265 | 0.0062357 | 0.0082502 | 0.011105 | 0.002849 | 0.020525 | 0.025616 | 11.226 | 8.5275 | 3.4878 | 0.23487 | 0.3 | 3 | 187.58 | 0.342 | 2 | 0 | 0 | 2 | 41 | 20 | 239.18 | 1 | -0.034782 | -77.731 | 167.5881 | 23 | 55 | 45 | [11 empty] | -10.768
2006-06-07 | 69.2 | 22.5 | 40.7 | 6.1 | 4.6 | -18 | 19.5543 | 0.19 | I26DE | 2312.9 | 8.8 | 2.3814 | 0.020561 | 0.0048207 | 0.034161 | 0.0096415 | 0.0018724 | 0.0010939 | 0.0021119 | 0.0012428 | 3.1884 | 2.7083 | 2.9483 | 0.24005 | 0.41938 | 0.42009 | 0.41992 | 0.00071609 | 0.0024953 | 0.42603 | 1.92e-05 | 0.43457 | 2.14e-05 | 150 | 0.44718 | 0.45634 | 0.44922 | 0.0091533 | 0.0021364 | 0.48828 | 4e-05 | 0.50293 | 0.00011123 | 4.25e-05 | 4.24e-05 | 6.96e-05 | 1.1e-05 | 2.01e-05 | 2.76e-05 | 9.94e-06 | 8.03e-07 | 1.72e-05 | 5.62e-06 | 3.96e-05 | 3.33e-07 | 8.73e-05 | 3.01e-05 | 7.85e-06 | 4.62e-06 | 1.73e-05 | 1.05e-05 | 5.25e-06 | 3.01e-06 | 0.0084399 | 0.0034854 | 0.0019332 | 0.002893 | 0.0024131 | 0.001376 | 0.00067868 | 0.0060269 | 0.0037472 | 18.244 | 11.837 | 3.4976 | 0.14348 | 0.2 | 2 | 8.411 | 0.345 | 2 | 0 | 0 | 2 | 9 | 44 | 504.08 | 1 | 0.31272 | 48.8461 | 13.7179 | 0 | 6 | 28 | [11 empty] | 2.839
[8 empty] | 0.19 | I31KZ | 2806.2 | 331 | 4.7081 | 0.016359 | 0.0050276 | 0.024615 | 0.010055 | 0.0026347 | 0.0015384 | 0.0028 | 0.001646 | 3.7455 | 5.7221 | 4.7338 | 0.98829 | 0.21215 | 0.21384 | 0.2124 | 0.0016808 | 0.0040621 | 0.21729 | 0.00026005 | 0.22583 | 0.00027792 | 120 | 0.35683 | 0.36173 | 0.36133 | 0.0048976 | 0.002263 | 0.40039 | 1.71e-05 | 0.44922 | 2.35e-05 | 0.00013954 | 6.74e-05 | 6.44e-05 | 3.4e-05 | 1.13e-05 | 3.54e-06 | 3.37e-06 | 4.54e-06 | 1.56e-05 | 2.65e-06 | 2.53e-05 | 3.46e-05 | 0.00020295 | 0.00022232 | 5.19e-06 | 4.09e-06 | 1.1e-05 | 1.21e-05 | 6.19e-06 | 6.25e-06 | 0.0078562 | 0.0026345 | 0.0030036 | 0.0037907 | 0.0033971 | 0.0015706 | 0.00055658 | 0.0044591 | 0.0030671 | 9.3428 | 6.6577 | 2.3126 | 0.28029 | 0.1 | 1.5 | 335.02 | 0.377 | 2 | 25 | 0 | 2 | 46 | 15 | 428.98 | 1 | 0.29271 | 50.4086 | 58.0343 | 0 | 6 | 28 | [11 empty] | -15.925
[23 empty] | 3.8411 | 0.61417
2006-01-28 | -51.7 | 56.4 | 37 | 8.4 | -16.4 | 3.2 | 18.7019 | 1.8 | I47ZA | 3636.8 | 143.6 | 1.3653 | 0.014561 | 0.0053575 | 0.021186 | 0.010715 | 0.0033289 | 0.0019796 | 0.0036984 | 0.0022091 | 1.794 | 1.2852 | 1.5396 | 0.25441 | 0.72852 | 0.73366 | 0.73242 | 0.0051366 | 0.00070058 | 0.7373 | 9.81e-05 | 0.76172 | 6.43e-05 | 80 | 0.40359 | 0.42757 | 0.41992 | 0.023973 | 0.0034967 | 0.43945 | 0.00070112 | 0.45898 | 0.00019085 | 0.00016571 | 0.00014213 | 0.00392 | 0.0027012 | 0.00027001 | 0.00034324 | 0.00019385 | 0.00020221 | 8.32e-05 | 8.69e-05 | 0.00074162 | 0.00047264 | 0.0062904 | 0.006484 | 0.00063562 | 0.00036622 | 0.00013465 | 0.00014655 | 7.34e-05 | 0.000132 | 0.003297 | 0.0022648 | 0.0025436 | 0.0035054 | 0.0030245 | 0.001772 | 0.00068009 | 0.00027256 | 0.0028756 | 6.3642 | 4.9683 | 1.0901 | 0.25051 | 0.5 | 1.5 | 143.52 | 0.348 | 6 | 40 | 0 | 6 | 59 | 36 | 210.2 | 1 | 0.29453 | -28.6211 | 25.2352 | 3 | 33 | 48
[8 empty] | 1.8 | I33MG | 3720.9 | 169.8 | 2.2382 | 0.052414 | 0.0073435 | 0.087329 | 0.014687 | 0.0057492 | 0.0034568 | 0.0083015 | 0.0049077 | 2.5059 | 1.8141 | 2.16 | 0.34591 | 0.44665 | 0.44696 | 0.44678 | 0.00031031 | 0.0447 | 0.46143 | 0.00295 | 0.47363 | 0.0024925 | 120 | 0.63422 | 0.64502 | 0.63965 | 0.010806 | 0.0091682 | 0.6543 | 0.0011599 | 0.69824 | 0.00095733 | 0.00041507 | 0.00046423 | 0.005207 | 0.00011094 | 0.0017877 | 0.00075067 | 0.00016379 | 0.00015967 | 6.36e-05 | 8.19e-05 | 0.00071526 | 0.0012581 | 0.022212 | 0.026179 | 0.0012632 | 0.00099757 | 0.00062135 | 0.00053841 | 0.00030629 | 0.00028918 | 0.051908 | 0.028187 | 0.016788 | 0.033263 | 0.025026 | 0.029858 | 0.011649 | 0.026882 | 0.041061 | 15.19 | 9.4835 | 2.0742 | 0.30403 | 0.5 | 2 | 171.17 | 0.344 | 6 | 50 | 0 | 7 | 4 | 1 | 372.24 | 1 | 0.29501 | -19.0109 | 47.305 | 3 | 33 | 48
[23 empty] | 1.8498 | 0.30016

## multi-avg
| 1 | 2 | 3 | 4 | 5 | 6 | 7 | 8 | 9 | 10 | 11 | 12 | 13 | 14 | 15 | 16 | 17 | 18 | 19 | 20 | 21 | 22 | 23 | 24 | 25 | 26 | 27 | 28 | 29 | 30 | 31 | 32 | 33 | 34 | 35 | 36 | 37 | 38 | 39 | 40 | 41 | 42 | 43 | 44 | 45 | 46 | 47 | 48 | 49 | 50 | 51 | 52 | 53 | 54 | 55 | 56 | 57 | 58 | 59 | 60 | 61 | 62 | 63 | 64 | 65 | 66 | 67 | 68 | 69 | 70 | 71 | 72 | 73 | 74 | 75 | 76 | 77 | 78 | 79 | 80 | 81 | 82 | 83 | 84 | 85 | 86 | 87 | 88 | 89 | 90 | 91 | 92 | 93 | 94 | 95 | 96 | 97 | 98 | 99 | 100 | 101 | 102 | 103 | 104 | 105 | 106 | 107 | 108 | 109 | 110 | 111 | 112 | 113 | 114 | 115 | 116
date / location / time | lat(N) | lon(E) | altitude(km) | Vx(km/s) | Vy(km/s) | Vz(km/s) | speed | JPL Energy(kt) | station | range(km) | Az | 1/f | Max Amp(Pa) | Error | P2P Amp(Pa) | Error | Prior Noise-RMS Amplitude(Pa) | Error | Post Noise-RMS Amplitude(Pa) | Error | Period 1(s) | Period 2(s) | Period @Max Amp(s) | Error | Frequency 1(Hz) | Frequency 2(Hz) | Frequency @Max PSD(Hz) | Error | PSD @Max | Freq 1 @ Noise | PSD | Freq 2 @ Noise |  | Size | Frequency 1(Hz) | Frequency 2(Hz) | Frequency @Max PSD(Hz) | Error | PSD @Max | Freq 1 @ Noise | PSD | Freq 2 @ Noise | PSD | Noise PSD @Max(Pa^2/Hz) | STD | Noise PSD @0.25(Pa^2/Hz) | STD | Noise PSD @0.50(Pa^2/Hz) | STD | Noise PSD @0.75(Pa^2/Hz) | STD | Noise PSD @1.00(Pa^2/Hz) | STD | Noise PSD @Max(Pa^2/Hz) | STD | Noise PSD @0.25(Pa^2/Hz) | STD | Noise PSD @0.50(Pa^2/Hz) | STD | Noise PSD @0.75(Pa^2/Hz) | STD | Noise PSD @1.00(Pa^2/Hz) | STD | Bolide Signal IE(Pa^2) | Error | Prior Background Noise IE(Pa^2) | Post Background Noise IE(Pa^2) | Mean Background Noise IE(Pa^2) | Error | StDev between Prior/Post Noise IE | Total Signal Energy of Bolide(Pa^2) | Error | Bolide P2P Amplitude SNR | Error | Bolide Integrated Energy SNR | Error | Low Frequency | High Frequency | Azimuth(o) | Trace Velocity (km/s) | Waveform HH | Waveform MM | Waveform SS | Signal HH | Signal MM | Signal SS | Duration(s) | Phases | celerity (km/s) | Lat(Sta) | Lon(Sta) | hh | mm | ss | Dist (deg) | EvAz | Phase | Time | TRes | Azim | AzRes | Slow | SRes | Def | SNR | UKMO Wind velocity (m/s) | Doppler - corrected Period
2015-10-13 | -8 | -52.5 | 38.9 | -6.6 | 3.8 | 10.4 | 12.8903 | 0.082 | I08BO | 1958.6 | 64.1 | 1.4525 | 0.020017 | 0.0075308 | 0.032189 | 0.015062 | 0.0062006 | 0.003691 | 0.0066476 | 0.0039128 | 1.6809 | 1.5136 | 1.5972 | 0.083621 | 0.60604 | NaN | 0.68848 | NaN | -0.00022162 | 0.68848 | 0.00027417 | 0.74219 | 0.0002087 | 60 | 0.53143 | 0.6079 | 0.58594 | 0.076467 | 0.0040225 | 0.6543 | 0.00038792 | 0.79102 | 0.00025345 | 0.00091117 | 0.0014098 | 0.0052915 | 0.0042724 | 0.0016392 | 0.0023734 | 0.00056026 | 0.0010599 | 0.00024096 | 0.00024416 | 0.0011371 | 0.0010862 | 0.0039046 | 0.0037599 | 0.0009161 | 0.0010374 | 0.00038548 | 0.00036143 | 0.00037268 | 0.00054771 | 0.0051793 | 0.0022683 | 0.0070953 | 0.0087642 | 0.0079298 | 0.013446 | 0.00118 | -0.0027504 | 0.013636 | 5.1913 | 3.9307 | 0.65315 | 0.2909 | 0.4 | 2 | 41.024 | 0.332 | 13 | 50 | 0 | 14 | 16 | 8 | 159.59 | 1 | 0.28888 | -16.2152 | -68.4535 | 12 | 23 | 8 | [11 empty] | -3.418
2015-09-08 | 6.3 | 29.9 | 44.4 | -11.5 | -11.3 | -0.9 | 16.1478 | 0.073 | I32KE | 1137.8 | 317.6 | 1.5114 | 0.036034 | 0.0058842 | 0.063161 | 0.011768 | 0.0024459 | 0.0014488 | 0.0023559 | 0.0013727 | 1.4534 | 1.8307 | 1.642 | 0.18866 | 0.65874 | 0.69528 | 0.66162 | 0.036536 | 0.0026217 | 0.73242 | 0.00010824 | 0.74707 | 7.97e-05 | 120 | 0.64922 | 0.65003 | 0.64941 | 0.00081514 | 0.0086025 | 0.7959 | 8.66e-05 | 0.83984 | 3.62e-05 | 4.28e-05 | 4.13e-05 | 0.0018242 | 0.0025547 | 0.000175 | 0.00021722 | 3.84e-05 | 2.95e-05 | 3.29e-05 | 2.2e-05 | 5.41e-05 | 4.29e-05 | 0.00096522 | 0.0010296 | 0.00013743 | 0.00013223 | 4.22e-05 | 2.9e-05 | 3.19e-05 | 2.77e-05 | 0.012196 | 0.0016712 | 0.0017328 | 0.0015986 | 0.0016657 | 0.00096231 | 9.49e-05 | 0.01053 | 0.0019285 | 25.824 | 16.036 | 7.3219 | 0.16473 | 0.5 | 2.5 | 315 | 0.34 | 14 | 30 | 0 | 14 | 49 | 15 | 258.84 | 1 | 0.30317 | -1.2422 | 36.8272 | 13 | 46 | 42 | [11 empty] | -2.151
2015-09-07 | 14.5 | 98.9 | 29.3 | 16.8 | -12 | -3.8 | 20.9924 | 3.9 | [14 empty] | 2.3642
2015-09-02 | 39.19 | 40.87 | 39.8 | 10.3 | -12.2 | -18 | 24.061 | 0.13 | [14 empty] | 2.0347
2015-06-14 | 6.3 | 124.1 | 32.4 | -4.7 | -17.8 | -26 | 31.858 | 0.22 | I39PW | 1161.3 | 263.9 | 0.86783 | 0.0050052 | 0.0017779 | 0.0079308 | 0.0035558 | 0.00099165 | 0.00059233 | 0.000941 | 0.0005583 | 0.98003 | 0.83977 | 0.9099 | 0.070132 | 1.1471 | 1.1539 | 1.1523 | 0.0067988 | 6.81e-05 | 1.167 | 7.83e-06 | 1.2207 | 8.34e-06 | 108.9 | 1.1471 | 1.1539 | 1.1523 | 0.0067988 | 6.81e-05 | 1.167 | 7.83e-06 | 1.2207 | 8.34e-06 | 3.92e-06 | 5.29e-06 | 0.0011806 | 0.0010787 | 7.84e-05 | 9.49e-05 | 2.26e-05 | 1.55e-05 | 7.38e-06 | 1.11e-05 | 3.92e-06 | 5.29e-06 | 0.0011806 | 0.0010787 | 7.84e-05 | 9.49e-05 | 2.26e-05 | 1.55e-05 | 7.38e-06 | 1.11e-05 | 0.00020127 | 0.00015257 | 0.00011997 | 0.0001109 | 0.00011543 | 0.00017491 | 6.41e-06 | 8.58e-05 | 0.0002321 | 7.9976 | 5.9731 | 1.7436 | 0.27414 | 1 | 3 | 264.47 | 0.348 | 3 | 40 | 0 | 4 | 11 | 55 | 108.98 | 1 | 0.28125 | 7.5355 | 134.547 | 3 | 3 | 6 | [11 empty] | -32.162
2015-05-10 | -46.3 | -179.3 | 29.6 | 11.2 | 0.9 | 4.7 | 12.1795 | 0.49 | I36NZ | 345.1 | 218.8 | 2.048 | 0.46614 | 0.058961 | 0.81439 | 0.11792 | 0.018917 | 0.011495 | 0.019475 | 0.011482 | 1.779 | 1.7049 | 1.7419 | 0.037046 | 0.48808 | 0.48873 | 0.48828 | 0.00065449 | 0.54896 | 0.62988 | 0.00047209 | 1.001 | 0.00039397 | 120 | 0.49244 | 0.49419 | 0.49316 | 0.0017511 | 0.92953 | 0.62988 | 0.0003495 | 1.0498 | 0.00010158 | 0.0034621 | 0.0022091 | 0.28248 | 0.18178 | 0.003765 | 0.0025436 | 0.00084183 | 0.00105 | 0.00015025 | 0.00014835 | 0.0036817 | 0.0032342 | 0.20672 | 0.14818 | 0.0055192 | 0.0051924 | 0.00061375 | 0.0006472 | 0.00028505 | 0.00042887 | 0.53433 | 0.030423 | 0.053255 | 0.057844 | 0.05555 | 0.011762 | 0.0032449 | 0.47878 | 0.032617 | 43.051 | 26.893 | 9.619 | 0.49041 | 0.45 | 7 | 222.4 | 0.348 | 7 | 30 | 0 | 8 | 2 | 31 | 147.35 | 1 | 0.32867 | -43.9166 | -176.4834 | 7 | 45 | 1 | [11 empty] | 50.39
2015-04-30 | -48.7 | 139.1 | 26.7 | 12.2 | -4.2 | 0.9 | 12.9341 | 0.32 | I13CL | 3503.2 | 218.8 | 0.75296 | 0.049316 | 0.046154 | 0.089193 | 0.092309 | 0.011844 | 0.0070541 | 0.011279 | 0.0066312 | 0.59898 | 0.66351 | 0.63125 | 0.032264 | 1.3245 | 1.3329 | 1.3281 | 0.0083608 | 0.0032901 | 1.3428 | 0.00037276 | 1.3965 | 0.00067531 | 80 | 1.3491 | 1.394 | 1.3867 | 0.044846 | 0.0016998 | 1.3965 | 0.00032463 | 1.5527 | 0.00071659 | 0.00043017 | 0.0001881 | 0.042164 | 0.022018 | 0.0039096 | 0.0060014 | 0.00012538 | 9.28e-05 | 0.00084337 | 0.00087493 | 0.00054309 | 0.00056894 | 0.030383 | 0.026421 | 0.002673 | 0.0021488 | 0.00086637 | 0.00052338 | 0.00076542 | 0.00071347 | 0.02248 | 0.016224 | 0.022804 | 0.021285 | 0.022044 | 0.015636 | 0.0010744 | 0.00043606 | 0.022532 | 7.5308 | 8.9923 | 1.0198 | 0.029238 | 0.7 | 2.1 | 217.24 | 0.345 | 13 | 15 | 0 | 13 | 23 | 44 | 138.37 | 1 | 0.31955 | -27.1273 | -109.3627 | 10 | 21 | 1 | [11 empty] | 59.05
2015-04-08 | -25.5 | 51.5 | 36.3 | 8 | -15.6 | -7.9 | 19.2294 | 0.49 | I33MG | 840.7 | 109.6 | 2.0378 | 0.36729 | 0.090305 | 0.63124 | 0.18061 | 0.0049106 | 0.0028527 | 0.0048243 | 0.0028294 | 2.1807 | 1.8359 | 2.0083 | 0.17238 | 0.4907 | 0.4908 | 0.49072 | 9.93e-05 | 0.37168 | 0.56885 | 0.00080749 | 1.0864 | 0.00013247 | 120 | 0.49314 | 0.49321 | 0.49316 | 7.6e-05 | 0.78028 | 0.58594 | 0.00028908 | 1.2402 | 6.66e-05 | 0.00032141 | 0.00026072 | 0.0063841 | 0.003946 | 0.00031303 | 0.00016978 | 5.49e-05 | 3.14e-05 | 5.56e-05 | 7.23e-05 | 0.00034303 | 0.00028642 | 0.0061053 | 0.0062963 | 0.00017646 | 0.00013106 | 0.00017213 | 0.00021502 | 6.7e-05 | 5.63e-05 | 0.56336 | 0.098354 | 0.0098795 | 0.0091336 | 0.0095066 | 0.0038864 | 0.00052745 | 0.55385 | 0.09843 | 128.54 | 83.24 | 59.26 | 4.2332 | 0.4 | 3 | 108.63 | 0.358 | 4 | 15 | 0 | 4 | 33 | 22 | 338.78 | 1 | 0.52185 | -19.0109 | 47.305 | 4 | 6 | 31 | [11 empty] | -9.655
2015-03-11 | 8 | 119.1 | 35.2 | 5.5 | -10.5 | -16 | 19.9123 | 0.23 | I39PW | 1702.6 | 272.8 | 2.5842 | 0.15222 | 0.030421 | 0.25145 | 0.060842 | 0.0052817 | 0.0031347 | 0.0052705 | 0.0031334 | 2.6649 | 2.6916 | 2.6782 | 0.013326 | 0.38693 | 0.387 | 0.38696 | 6.66e-05 | 0.14721 | 0.45532 | 0.0012488 | 0.46631 | 0.00030665 | 120 | 0.40468 | 0.42134 | 0.40527 | 0.016654 | 0.088976 | 0.50293 | 0.0010135 | 0.61523 | 0.00078401 | 0.00063942 | 0.00042315 | 0.0013243 | 0.00016516 | 0.00058995 | 0.00022761 | 6.49e-05 | 6.47e-05 | 3.33e-05 | 2.34e-05 | 0.00078847 | 0.00045255 | 0.0012477 | 0.0012588 | 0.00035359 | 0.00030769 | 0.00016753 | 0.0002063 | 2.67e-05 | 1.56e-05 | 0.79023 | 0.15393 | 0.032682 | 0.049315 | 0.040998 | 0.1088 | 0.011761 | 0.74924 | 0.18849 | 47.608 | 30.514 | 19.275 | 3.5182 | 0.3 | 6 | 272.01 | 0.349 | 7 | 30 | 0 | 7 | 45 | 4 | 888.16 | 1 | 0.32964 | 7.5355 | 134.547 | 6 | 18 | 59 | [11 empty] | 9.625
2015-03-04 | -15.9 | 88.1 | 39.8 | 7.8 | -16 | -2.5 | 17.9747 | 0.18 | [14 empty] | 2.0905
2015-02-26 | 68 | -149 | 33.7 | 5.6 | -2.3 | -20.2 | 21.0877 | 0.53 | [14 empty] | 3.0257
2015-01-09 | 2 | 28.8 | 36 | -10.7 | -7.6 | 11.6 | 17.516 | 0.41 | [14 empty] | 1.5876
2015-01-07 | 45.7 | 26.9 | 45.5 | -35.4 | 1.8 | -4.4 | 35.7178 | 0.4 | [14 empty] | 3.044
2014-12-13 | 86.7 | -162.1 | 30.7 | 15.3 | -13.3 | -7.8 | 21.7214 | 0.15 | [14 empty] | 1.5021
2014-12-12 | 33.5 | 144.9 | 26.3 | 11.5 | -2.8 | -2.2 | 12.0387 | 0.11 | [14 empty] | 1.819
2014-11-28 | -45.8 | -172.7 | 26.1 | 0.4 | -1.4 | 13.3 | 13.3795 | 1.7 | [14 empty] | 4.3375
26a-Nov-14 | -68.2 | -24 | 37 | -7 | 16.1 | 9.4 | 19.9141 | 0.32 | I27DE | 668.4 | 286.6 | 1.7356 | 0.024263 | 0.0055663 | 0.03703 | 0.011133 | 0.0012575 | 0.00075205 | 0.0017041 | 0.00099211 | 1.6337 | 1.5983 | 1.616 | 0.017729 | 0.5749 | 0.57647 | 0.57617 | 0.0015787 | 0.0042495 | 0.75684 | 2.53e-05 | 1.0498 | 8.76e-07 | 120 | 0.57394 | 0.57643 | 0.57617 | 0.0024853 | 0.0047707 | 0.60059 | 1.36e-05 | 0.69336 | 3.75e-06 | 4.76e-05 | 6.02e-05 | 0.0012378 | 0.0011689 | 6.5e-05 | 0.00012022 | 1.78e-05 | 1.5e-05 | 2.44e-06 | 2.04e-06 | 4.89e-05 | 6.77e-05 | 0.00083045 | 0.00061818 | 5.52e-05 | 8.52e-05 | 1.22e-05 | 9.51e-06 | 2.82e-06 | 2.34e-06 | 0.0039598 | 0.0012926 | 0.00026274 | 0.00048292 | 0.00037283 | 0.00043543 | 0.00015569 | 0.003587 | 0.0013639 | 29.446 | 19.71 | 10.621 | 0.46411 | 0.5 | 7.5 | 285.26 | 0.317 | 18 | 0 | 0 | 18 | 16 | 24 | 128.98 | 1 | 0.3083 | -70.662 | -8.321 | 17 | 40 | 16 | [11 empty] | -27.07
2014-11-04 | 43.1 | 115.8 | 22.2 | -7.2 | -12.1 | -7.7 | 16.0481 | 0.45 | I45RU | 1305.2 | 270.3 | 2.905 | 0.18401 | 0.032226 | 0.29866 | 0.064452 | 0.0067127 | 0.0040146 | 0.014199 | 0.0082876 | 2.802 | 2.5175 | 2.6598 | 0.14222 | 0.34415 | 0.34487 | 0.34424 | 0.00072812 | 0.17372 | 0.35156 | 0.0021845 | 0.38696 | 0.0012526 | 80 | 0.33173 | 0.3326 | 0.33203 | 0.0008706 | 0.33281 | 0.83008 | 6.99e-05 | 0.84961 | 8.74e-05 | 0.0031933 | 0.0024448 | 0.0016132 | 0.00018633 | 0.00017879 | 0.00024256 | 0.00013872 | 0.0001007 | 1.93e-05 | 1.9e-05 | 0.0020629 | 0.0024224 | 0.0049215 | 0.0058327 | 0.00022612 | 0.00024959 | 7.47e-05 | 5.75e-05 | 4.76e-05 | 5.57e-05 | 0.70541 | 0.25218 | 0.033946 | 0.18181 | 0.10788 | 0.077281 | 0.10456 | 0.59753 | 0.26375 | 44.491 | 28.288 | 6.5389 | 1.1346 | 0.2 | 1 | 271.92 | 0.363 | 21 | 0 | 0 | 21 | 17 | 1 | 631.02 | 1 | 0.34248 | 44.1999 | 131.9773 | 20 | 13 | 30 | [11 empty] | 47.744
2014-10-14 | -2 | 119.2 | 27.2 | 15 | -6.9 | -3.5 | 16.8778 | 0.1 | I39PW | 2005.7 | 238.7 | 1.5198 | 0.016536 | 0.0093216 | 0.025801 | 0.018643 | 0.0030575 | 0.0018051 | 0.0027677 | 0.0016623 | 1.0978 | 1.4028 | 1.2503 | 0.15248 | 0.65747 | 0.65964 | 0.65796 | 0.0021744 | 0.0021939 | 0.66162 | 7.92e-05 | 0.67017 | 0.00025982 | 80 | 0.66579 | 0.73462 | 0.69336 | 0.068831 | 0.0012497 | 0.72266 | 0.00018556 | 0.79102 | 0.00011079 | 0.00024803 | 5.36e-05 | 0.0011379 | 0.00069607 | 0.00075231 | 0.00069741 | 1.48e-05 | 1.81e-05 | 2.94e-05 | 4.26e-06 | 0.00038063 | 0.00044816 | 0.0037056 | 0.0036619 | 0.00070344 | 0.00038671 | 0.00013388 | 8.77e-05 | 4.33e-05 | 4.33e-05 | 0.0095119 | 0.015354 | 0.0068277 | 0.0054869 | 0.0061573 | 0.017419 | 0.00094808 | 0.0033545 | 0.023219 | 8.4387 | 7.8741 | 1.5448 | 0.14447 | 0.6 | 2.5 | 317.52 | 0.34 | 12 | 30 | 0 | 12 | 48 | 17 | 589.8 | 1 | 0.23338 | 7.5355 | 134.547 | 10 | 25 | 3 | [11 empty] | 14.573
2014-08-23 | -61.7 | 132.6 | 22.2 | -2.3 | 5.7 | 16.5 | 17.6077 | 7.6 | I05AU | 2358 | 199.9 | 2.5842 | 0.11723 | 0.029818 | 0.20502 | 0.059636 | 0.012293 | 0.007287 | 0.01202 | 0.0072195 | 2.7581 | 2.3733 | 2.5657 | 0.19239 | 0.38618 | 0.38721 | 0.38696 | 0.0010298 | 0.31678 | 0.40283 | 0.0042488 | 0.42114 | 0.0022479 | 120 | 0.46255 | 0.46962 | 0.46387 | 0.0070693 | 0.1141 | 0.53223 | 0.00036618 | 0.55176 | 0.0022244 | 0.0080755 | 0.0064005 | 0.033103 | 0.021201 | 0.0022392 | 0.001717 | 0.00033629 | 0.0002281 | 6.14e-05 | 6.09e-05 | 0.0050827 | 0.0027996 | 0.038767 | 0.049271 | 0.0016479 | 0.0014374 | 0.00018897 | 0.00016528 | 6.84e-05 | 5.37e-05 | 0.44146 | 0.10382 | 0.079134 | 0.075633 | 0.077384 | 0.037729 | 0.0024752 | 0.36408 | 0.11047 | 16.677 | 11.012 | 5.7048 | 0.14348 | 0.35 | 4 | 192.72 | 0.341 | 8 | 15 | 0 | 8 | 42 | 45 | 462.86 | 1 | 0.29534 | -42.491 | 147.681 | 6 | 29 | 41 | [11 empty] | 40.779
2014-05-16 | -44.2 | -176.2 | 44 | 14.4 | 4.6 | 6.5 | 16.4551 | 0.82 | I36NZ | 38.8 | 144.4 | 3.7237 | 3.5258 | 1.5636 | 5.4939 | 3.1272 | 0.02803 | 0.017062 | 0.028821 | 0.017217 | 3.1013 | 3.3615 | 3.2314 | 0.13008 | 0.26827 | 0.2694 | 0.26855 | 0.0011317 | 13.236 | 8.5498 | 3.11e-07 | 9.2871 | 1.2e-08 | 119.95 | 0.26827 | 0.2694 | 0.26855 | 0.0011317 | 13.236 | 8.5498 | 3.11e-07 | 9.2871 | 1.2e-08 | 0.035134 | 0.025948 | 0.051865 | 0.044249 | 0.0008271 | 0.0009441 | 0.00012507 | 0.0001214 | 0.00011326 | 0.00013687 | 0.035134 | 0.025948 | 0.051865 | 0.044249 | 0.0008271 | 0.0009441 | 0.00012507 | 0.0001214 | 0.00011326 | 0.00013687 | 17.294 | 2.3784 | 0.099475 | 0.12336 | 0.11141 | 0.032559 | 0.016886 | 17.183 | 2.3786 | 196 | 163.34 | 155.22 | 7.7951 | 0.1 | 3 | 135.44 | 0.485 | 11 | 45 | 4 | 12 | 45 | 17 | 120 | 1 | 0.2604 | -43.9166 | -176.4834 | 12 | 42 | 48 | [11 empty] | -31.162 | 3.3199
2014-05-08 | -36.9 | 87.3 | 35.4 | -2 | -16.1 | 9.9 | 19.0058 | 2.4 | I04AU | 2624.5 | 255.9 | 2.7126 | 0.12828 | 0.034614 | 0.20308 | 0.069228 | 0.027422 | 0.015995 | 0.024761 | 0.014613 | 2.969 | 3.0351 | 3.0021 | 0.033014 | 0.36769 | 0.3713 | 0.36865 | 0.0036098 | 0.2608 | 0.37598 | 0.018181 | 0.3833 | 0.02159 | 90 | 0.30996 | 0.38297 | 0.33203 | 0.073006 | 0.17795 | 0.39063 | 0.02162 | 0.46875 | 0.0034346 | 0.023907 | 0.01482 | 0.075431 | 0.071983 | 0.0038147 | 0.0051377 | 0.00092559 | 0.0008029 | 0.0001601 | 0.00011578 | 0.065367 | 0.040693 | 0.14477 | 0.13384 | 0.0053788 | 0.0037615 | 0.001569 | 0.0015254 | 0.00024837 | 0.00015913 | 0.48478 | 0.10603 | 0.31371 | 0.26852 | 0.29111 | 0.04108 | 0.031956 | 0.19367 | 0.11371 | 7.4057 | 5.0033 | 1.6653 | 0.08614 | 0.3 | 1.5 | 254.56 | 0.348 | 21 | 16 | 6 | 21 | 57 | 32 | 400.87 | 1 | 0.32421 | -34.5976 | 116.3567 | 19 | 42 | 37 | [11 empty] | 35.797
2014-03-29 | -28.7 | 121.5 | 30.7 | 10 | -12.7 | 2.2 | 16.3135 | 0.13 | [14 empty] | 1.9142
2014-01-12 | 2.9 | 64.4 | 37 | -5.2 | -15.1 | 2.6 | 16.1805 | 0.24 | [14 empty] | 2.1957
2014-01-08 | -1.3 | 147.6 | 18.7 | -3.4 | -43.5 | -10.3 | 44.8319 | 0.11 | [14 empty] | 1.6141
2013-12-23 | 39.5 | 2 | 34.3 | -1.1 | 11.4 | -9.9 | 15.1387 | 0.43 | [14 empty] | 1.818
2013-12-08 | 32.8 | -165.1 | 23.5 | 2.3 | 2.5 | -11.3 | 11.7996 | 0.2 | I59US | 1730.3 | 329.9 | 1.5399 | 0.026549 | 0.01124 | 0.043824 | 0.02248 | 0.0040666 | 0.0024166 | 0.0043743 | 0.0026072 | 1.4853 | 1.8764 | 1.6808 | 0.19554 | 0.64905 | 0.64993 | 0.64941 | 0.0008808 | 0.0075686 | 0.66162 | 5.29e-05 | 0.67627 | 0.00022869 | 100 | 0.74895 | 0.75671 | 0.75195 | 0.0077576 | 0.003206 | 0.9082 | 5.69e-05 | 0.9668 | 0.0001378 | 0.00028617 | 0.00022307 | 0.044747 | 0.029922 | 0.00095418 | 0.0013265 | 0.00010125 | 5.29e-05 | 4.73e-05 | 5.99e-05 | 0.00020186 | 0.00016958 | 0.1018 | 0.084453 | 0.00091861 | 0.00091285 | 0.00020186 | 0.00016958 | 4.39e-05 | 3.85e-05 | 0.013149 | 0.015996 | 0.0054161 | 0.0052454 | 0.0053307 | 0.0076359 | 0.00012072 | 0.0078187 | 0.017725 | 10.777 | 8.46 | 2.4667 | 0.05806 | 0.6 | 2 | 332.64 | 0.339 | 4 | 20 | 0 | 4 | 47 | 17 | 257.55 | 1 | 0.29689 | 19.592 | -155.8931 | 3 | 10 | 9 | [11 empty] | 20.4
2013-11-21 | 44.7 | 35.3 | 59.3 | -5 | -11 | -2.7 | 12.381 | 0.23 | [14 empty] | 1.8436
2013-10-12 | -19.1 | -25 | 22.2 | -8 | 8.4 | -5.5 | 12.8378 | 3.5 | [14 empty] | 6.9848
2013-07-31 | -31.8 | 137.1 | 29.1 | 17.7 | -2.3 | -0.1 | 17.8491 | 0.22 | I05AU | 1511.6 | 318.4 | 1.8451 | 0.078397 | 0.027892 | 0.11176 | 0.055784 | 0.0062645 | 0.0037421 | 0.006814 | 0.0041095 | 1.739 | 1.3031 | 1.5211 | 0.21793 | 0.54139 | 0.54237 | 0.54199 | 0.00098189 | 0.041815 | 0.54688 | 0.00021182 | 0.57373 | 0.0010015 | 100 | 0.70168 | 0.70482 | 0.70313 | 0.0031416 | 0.019837 | 0.82031 | 0.00027161 | 0.9375 | 0.00030808 | 0.0023016 | 0.001954 | 0.030147 | 0.012076 | 0.0025233 | 0.0011919 | 0.0001822 | 0.00010705 | 3.21e-05 | 2.43e-05 | 0.00076153 | 0.00072944 | 0.03266 | 0.03231 | 0.0010416 | 0.00091664 | 0.00021444 | 0.00027283 | 9.15e-05 | 9.02e-05 | 0.10222 | 0.040013 | 0.015988 | 0.01799 | 0.016989 | 0.01587 | 0.0014156 | 0.085229 | 0.043046 | 17.84 | 13.888 | 6.0166 | 0.17802 | 0.5 | 4 | 322.66 | 0.341 | 4 | 50 | 0 | 5 | 15 | 23 | 353.88 | 1 | 0.29587 | -42.491 | 147.681 | 3 | 50 | 14 | [11 empty] | -14.658
2013-07-27 | 0.3 | 156.2 | 26.5 | 16 | 14.9 | -3.3 | 22.1111 | 0.36 | [14 empty] | 2.6114
2013-04-30 | 35.5 | -30.7 | 21.2 | 1 | 9 | -8 | 12.083 | 10 | I42PT | 460.4 | 212 | 8.0315 | 1.1002 | 0.11289 | 1.2716 | 0.22579 | 0.02624 | 0.015121 | 0.021414 | 0.012963 | 6.4397 | 7.1094 | 6.7745 | 0.33488 | 0.12018 | 0.12508 | 0.12451 | 0.0048983 | 6.6759 | 0.15625 | 0.13424 | 0.18433 | 0.050308 | 200 | 0.11293 | 0.11873 | 0.11719 | 0.0058015 | 19.033 | 0.18066 | 0.083236 | 0.21973 | 0.0077897 | 0.56542 | 0.38102 | 0.012487 | 0.0056155 | 0.00053706 | 0.00057182 | 0.00017799 | 0.00010544 | 0.00021134 | 0.00012533 | 1.002 | 1.0345 | 0.013305 | 0.01702 | 0.00086371 | 0.00070362 | 0.00011558 | 0.00011615 | 0.000233 | 0.00050913 | 5.2456 | 5.4799 | 0.59116 | 0.37204 | 0.4816 | 2.3896 | 0.15494 | 4.764 | 5.9783 | 48.461 | 29.222 | 10.892 | 2.9289 | 0.2 | 8 | 216.19 | 0.34 | 8 | 40 | 0 | 9 | 5 | 32 | 486.33 | 2 | 0.30817 | 39.0423 | -28.0055 | 8 | 40 | 38 | [11 empty] | -7.611
2013-04-21 | -28.1 | -64.6 | 40.7 | 5 | 14 | 1 | 14.8997 | 2.5 | [14 empty] | 3.5466
2013-02-15 | 54.8 | 61.1 | 23.3 | 12.8 | -13.3 | -2.4 | 18.6142 | 440 | [14 empty] | 36.7307
2012-11-20 | 2.5 | 29.6 | 33.3 | -12.2 | -5.3 | 5.3 | 14.3185 | 0.089 | [14 empty] | 1.8043
2012-09-18 | 1.2 | -52.2 | 28.1 | -1.9 | 14.1 | -11.5 | 18.294 | 0.67 | [14 empty] | 1.8241
2012-09-10 | -69.8 | -111.7 | 23.8 | -10.2 | -5.2 | 12.4 | 16.8772 | 0.082 | I02AR | 2757.1 | 215.2 | 1.0126 | 0.06491 | 0.021461 | 0.088364 | 0.042922 | 0.012233 | 0.0071317 | 0.011567 | 0.0069321 | 2.0258 | 2.4275 | 2.2267 | 0.20086 | 0.98753 | 0.98759 | 0.98755 | 5.76e-05 | 0.0061232 | 0.99976 | 0.00015906 | 1.0144 | 0.00025296 | 100 | 0.85412 | 0.86226 | 0.85938 | 0.0081467 | 0.0056938 | 0.88867 | 0.00035155 | 0.9668 | 6.56e-05 | 1.53e-05 | 1.46e-05 | 0.24809 | 0.10558 | 0.0011271 | 0.00074839 | 0.00040773 | 0.0003606 | 0.00016615 | 0.00015188 | 0.00030649 | 0.00028534 | 0.10564 | 0.17635 | 0.0038539 | 0.0039972 | 0.00056384 | 0.00063372 | 0.00020937 | 0.00021159 | 0.1097 | 0.079516 | 0.078403 | 0.066268 | 0.072336 | 0.037146 | 0.0085807 | 0.037367 | 0.087764 | 7.2234 | 5.4813 | 1.5166 | 0.13637 | 0.5 | 2.5 | 214.7 | 0.359 | 3 | 15 | 0 | 3 | 34 | 48 | 435.1 | 1 | 0.30378 | -54.5806 | -67.3092 | 1 | 3 | 32 | [11 empty] | 46.523
2012-08-26 | 11.8 | 117 | 36 | 5 | -11.6 | -0.7 | 12.6511 | 0.68 | I39PW | 1980.3 | 285.2 | 1.113 | 0.012153 | 0.0017499 | 0.019298 | 0.0034999 | 0.0017177 | 0.00099996 | 0.0016949 | 0.0010021 | 1.3772 | 1.4297 | 1.4034 | 0.026225 | 0.89813 | 0.89858 | 0.89844 | 0.00045109 | 0.00037762 | 0.91309 | 6.54e-06 | 0.93018 | 1.14e-05 | 120 | 0.88591 | 0.8991 | 0.89355 | 0.013188 | 0.00048645 | 0.93262 | 1.45e-05 | 0.95703 | 6.6e-06 | 9.61e-06 | 9.46e-06 | 0.0022975 | 0.0028262 | 0.00021078 | 0.00023023 | 6.6e-06 | 2.1e-06 | 1.27e-05 | 6.42e-06 | 1.87e-05 | 2.5e-05 | 0.0055043 | 0.0046 | 8.98e-05 | 0.00011698 | 2.6e-05 | 2.99e-05 | 9.05e-06 | 6.14e-06 | 0.0020735 | 0.00041362 | 0.00084747 | 0.00085119 | 0.00084933 | 8.28e-05 | 2.63e-06 | 0.0012242 | 0.00042183 | 11.235 | 6.8506 | 2.4413 | 0.16879 | 0.6 | 2.5 | 282.49 | 0.347 | 16 | 20 | 0 | 16 | 55 | 5 | 269.8 | 1 | 0.27666 | 7.5355 | 134.547 | 14 | 55 | 47 | [11 empty] | -4.03
2012-03-12 | 2.5 | 139.8 | 25 | 0.1 | -11.8 | 0.3 | 11.8042 | 0.3 | [14 empty] | 1.8688
2012-02-04 | 32.4 | 0.1 | 34.2 | -3.9 | 10.9 | 4 | 12.2483 | 0.43 | I48TN | 929.3 | 248.6 | 1.3838 | 0.051267 | 0.054512 | 0.073797 | 0.10902 | 0.0062937 | 0.0038012 | 0.010591 | 0.0063684 | 1.4532 | 1.4101 | 1.4316 | 0.021564 | 0.72016 | 0.72618 | 0.72266 | 0.0060194 | 0.013787 | 0.74219 | 0.00095964 | 0.79102 | 0.0011795 | 60 | 1.2202 | 1.25 | 1.2305 | 0.029744 | 0.0013356 | 1.3867 | 0.00011318 | 1.4746 | 9.65e-05 | 0.0012438 | 0.00097071 | 0.045349 | 0.02618 | 0.011422 | 0.011029 | 0.0018417 | 0.0012526 | 0.00056328 | 0.00044668 | 0.000229 | 0.00028243 | 0.032795 | 0.031901 | 0.012195 | 0.012838 | 0.0021112 | 0.0028148 | 0.00070913 | 0.00062577 | 0.013711 | 0.052383 | 0.0096463 | 0.015804 | 0.012725 | 0.058966 | 0.0043538 | 0.0009862 | 0.078873 | 11.726 | 18.714 | 1.0775 | 0.45222 | 0.6 | 5.5 | 248.43 | 0.381 | 15 | 10 | 0 | 15 | 33 | 22 | 95.102 | 1 | 0.3066 | 35.8052 | 9.323 | 14 | 42 | 51 | [11 empty] | 14.122
2012-01-15 | -64.1 | 109.9 | 26.3 | -1.9 | 5.1 | 11 | 12.2727 | 0.076 | I55US | 2421.6 | 275.7 | 1.0189 | 0.0031458 | 0.0020555 | 0.0050404 | 0.004111 | 0.00064243 | 0.00038242 | 0.00066063 | 0.00039561 | 0.75032 | 1.0974 | 0.92386 | 0.17354 | 0.98065 | 0.98407 | 0.98145 | 0.0034229 | 5.18e-05 | 0.98877 | 5.76e-06 | 1.0132 | 1.74e-06 | 100 | 1.0329 | 1.0541 | 1.0449 | 0.021191 | 3.1e-05 | 1.0645 | 5.55e-06 | 1.0938 | 1.61e-05 | 3.43e-06 | 3.75e-06 | 0.0010161 | 0.00081516 | 4.11e-05 | 6.46e-05 | 8.24e-06 | 9.41e-06 | 3.75e-06 | 3.03e-06 | 4.2e-06 | 4.93e-06 | 0.0024361 | 0.0029982 | 6.09e-05 | 4.6e-05 | 1.08e-05 | 9.36e-06 | 4.42e-06 | 3.38e-06 | 0.00017456 | 0.0015409 | 0.00012257 | 0.00010812 | 0.00011535 | 0.0013509 | 1.02e-05 | 5.92e-05 | 0.0020492 | 7.8459 | 7.9223 | 1.5134 | 0.28501 | 0.9 | 3 | 272.23 | 0.328 | 14 | 15 | 0 | 14 | 39 | 53 | 206.94 | 1 | 0.30221 | -77.731 | 167.5881 | 12 | 26 | 20 | [11 empty] | -14.032
2011-05-25 | 4.1 | 14 | 59 | -3.4 | -10.8 | 2.4 | 11.5741 | 4.8 | I35NA | 2619.3 | 351 | 1.7848 | 0.050822 | 0.030767 | 0.078199 | 0.061533 | 0.0085024 | 0.0051111 | 0.0073015 | 0.0043182 | 2.5084 | 2.1017 | 2.3051 | 0.20334 | 0.55936 | 0.56141 | 0.5603 | 0.0020517 | 0.0097396 | 0.56519 | 0.00096478 | 0.57251 | 0.0015377 | 120 | 0.54999 | 0.55569 | 0.55176 | 0.0057003 | 0.01324 | 0.57129 | 0.00091115 | 0.5957 | 0.00104 | 0.00095776 | 0.00057353 | 0.0097737 | 0.0051366 | 0.0014831 | 0.001086 | 0.00015018 | 0.00013323 | 0.00013825 | 0.00013545 | 0.0013294 | 0.0012375 | 0.034649 | 0.028533 | 0.0016787 | 0.0021099 | 0.00054183 | 0.00046578 | 0.00015818 | 0.0001914 | 0.062154 | 0.08351 | 0.043644 | 0.028758 | 0.036201 | 0.039873 | 0.010526 | 0.025953 | 0.092541 | 9.1973 | 9.1074 | 1.7169 | 0.39763 | 0.4 | 2 | 353.16 | 0.365 | 7 | 35 | 0 | 8 | 5 | 51 | 444.49 | 1 | 0.29938 | -19.191 | 17.577 | 5 | 40 | 2 | [11 empty] | 1.887
2011-04-06 | 71.1 | -43.5 | 22.2 | 3.3 | 11.8 | -3.5 | 12.7428 | 0.43 | I18DK | 1050.7 | 120.9 | 3.9009 | 0.27149 | 0.018992 | 0.44594 | 0.037985 | 0.010082 | 0.0058547 | 0.010743 | 0.0063528 | 3.1759 | 3.1252 | 3.1506 | 0.025341 | 0.25532 | NaN | 0.25635 | NaN | 0.84095 | 0.27588 | 0.029713 | 0.28687 | 0.008169 | 150 | 0.33166 | 0.3373 | 0.33691 | 0.005636 | 0.33488 | 0.47852 | 0.0013426 | 0.48828 | 0.0010667 | 0.0073053 | 0.0053721 | 0.018324 | 0.02857 | 0.00093903 | 0.00070184 | 0.00016841 | 4.96e-05 | 1.93e-05 | 6.95e-06 | 0.0064242 | 0.0044236 | 0.032411 | 0.022028 | 0.0011536 | 0.00097293 | 0.0002187 | 0.00029832 | 2.89e-05 | 1.42e-05 | 0.70223 | 0.10412 | 0.063999 | 0.082763 | 0.073381 | 0.010623 | 0.013269 | 0.62885 | 0.10467 | 44.232 | 25.961 | 9.5697 | 0.55231 | 0.3 | 3 | 116.08 | 0.353 | 9 | 0 | 0 | 9 | 24 | 54 | 592.65 | 2 | 0.32439 | 77.476 | -69.288 | 8 | 30 | 55 | [11 empty] | 44.713
2011-03-01 | 53.5 | 103.9 | 30.6 | -6.7 | -1.1 | -9.8 | 11.9222 | 0.13 | I34MN | 657.8 | 345.4 | 2.7676 | 0.055606 | 0.036075 | 0.10408 | 0.07215 | 0.0020787 | 0.0012287 | 0.011189 | 0.0070192 | 2.546 | 2.4044 | 2.4752 | 0.070811 | 0.36119 | 0.36148 | 0.36133 | 0.00028297 | 0.041241 | 0.37598 | 0.01183 | 0.39063 | 0.0017973 | 100 | 0.35146 | 0.3731 | 0.36133 | 0.021639 | 0.030662 | 0.39063 | 0.0062441 | 0.46875 | 0.0028989 | 0.00028352 | 0.00041257 | 0.001667 | 0.0021176 | 0.00044153 | 0.00096077 | 0.00014265 | 0.00027342 | 1.32e-05 | 1.23e-05 | 0.0026309 | 0.0072639 | 0.0022966 | 0.0019828 | 0.00084733 | 0.0021478 | 0.00013895 | 0.00036802 | 4.83e-05 | 7.86e-05 | 0.039362 | 0.036776 | 0.0010713 | 0.03079 | 0.015931 | 0.0027521 | 0.021015 | 0.023431 | 0.036879 | 50.072 | 45.615 | 2.4708 | 0.32915 | 0.3 | 1 | 315 | 2.555 | 10 | 45 | 0 | 11 | 16 | 27 | 185.71 | 1 | 0.28439 | 47.8015 | 106.4099 | 10 | 37 | 54 | 11.39 | 114 | I | 7:24 | -322 | 309.4 | 3.3 | 335.2 | -41.7 | T | 1.6 | 5.123
2011-02-21 | 26.3 | 43.7 | 44.4 | 10.3 | -14.8 | 0.1 | 18.0316 | 0.13 | I31KZ | 2945.9 | 209.8 | 3.2768 | 0.23439 | 0.028646 | 0.31098 | 0.057293 | 0.0077178 | 0.004572 | 0.006972 | 0.0039924 | 3.6411 | 2.4401 | 3.0406 | 0.6005 | 0.30514 | 0.3052 | 0.30518 | 6.06e-05 | 0.34145 | 0.41992 | 0.0002806 | 0.68726 | 0.0001514 | 150 | 0.30266 | 0.30292 | 0.30273 | 0.00025792 | 0.31421 | 1.3379 | 1.8e-05 | 1.3916 | 1.51e-05 | 0.0007179 | 0.00014044 | 0.0013338 | 0.00039281 | 0.00013665 | 8.63e-05 | 4.09e-05 | 4.26e-05 | 5.2e-05 | 3.54e-05 | 0.001097 | 0.0012993 | 0.0024451 | 0.0032322 | 0.0002547 | 0.00032297 | 8.98e-05 | 8.3e-05 | 5.39e-05 | 3.67e-05 | 0.9817 | 0.048401 | 0.036502 | 0.034952 | 0.035727 | 0.010822 | 0.0010964 | 0.94597 | 0.049596 | 40.294 | 24.998 | 27.478 | 0.47218 | 0.2 | 6 | 207.35 | 0.33 | 7 | 30 | 0 | 7 | 45 | 50 | 562.04 | 1 | 0.30922 | 50.4086 | 58.0343 | 5 | 7 | 3
2010-12-25 | 38 | 158 | 26 | 18 | -2 | -4 | 18.5472 | 33 | [14 empty] | 8.2577
2010-09-03 | -61 | 146.7 | 33.3 | 9.8 | -3.5 | 6.5 | 12.2695 | 3.8 | [14 empty] | 8.6093
8-Mar-10b | 32 | -92.9 | 52 | 19.1 | 11 | 10.7 | 24.501 | 0.85 | I10CA | 2040.7 | 171.6 | 1.0981 | 0.0093167 | 0.0013792 | 0.013455 | 0.0027583 | 0.0010827 | 0.00064262 | 0.00099575 | 0.00059262 | 0.90115 | 0.71747 | 0.80931 | 0.09184 | 0.91035 | 0.91118 | 0.91064 | 0.0008306 | 0.00013306 | 0.91797 | 5.83e-06 | 0.93506 | 1.81e-06 | 120 | 0.76515 | 0.7699 | 0.7666 | 0.0047498 | 0.00018661 | 0.80078 | 2.96e-05 | 0.83496 | 3.37e-06 | 3.04e-06 | 2.39e-06 | 0.00031121 | 0.00041533 | 2.7e-05 | 3.3e-07 | 1.75e-05 | 1.05e-05 | 4.57e-06 | 6.3e-06 | 1.46e-05 | 2.09e-05 | 0.0016247 | 0.0016519 | 6.55e-05 | 4.08e-05 | 1.41e-05 | 1.56e-05 | 4.62e-06 | 4.69e-06 | 0.0011865 | 0.00061324 | 0.00040479 | 0.0003323 | 0.00036855 | 0.00022319 | 5.13e-05 | 0.00081792 | 0.00065259 | 12.428 | 7.8039 | 3.2193 | 0.13679 | 0.7 | 3 | 245.85 | 0.341 | 1 | 0 | 0 | 1 | 21 | 20 | 298.78 | 1 | -0.027411 | 50.2065 | -96.0117 | 22 | 2 | 7 | [11 empty] | -6.796
2010-02-28 | 48.7 | 21 | 37 | -11.7 | 2.7 | -9.1 | 15.0662 | 0.44 | [14 empty] | 2.5774
2010-01-15 | -8.3 | 27 | 25 | -9.1 | 6 | 8.8 | 14.0089 | 1.2 | [14 empty] | 2.3018
21-Nov-09b | -22 | 29.2 | 38 | 3 | -17 | -27 | 32.0468 | 18 | [14 empty] | 5.6107
2009-10-08 | -4.2 | 120.6 | 19.1 | 14 | -16 | -6 | 22.0907 | 33 | [14 empty] | 6.9195
2009-09-04 | 42.5 | 110 | 28.3 | 19.2 | -11.6 | -8.5 | 23.9885 | 2.3 | I34MN | 653.1 | 153.2 | 7.4471 | 0.065159 | 0.019412 | 0.095201 | 0.038824 | 0.023852 | 0.014399 | 0.012136 | 0.0075857 | 7.3138 | 7.6958 | 7.5048 | 0.19104 | 0.13391 | 0.13488 | 0.13428 | 0.00096581 | 0.094682 | 0.14282 | 0.014524 | 0.15137 | 0.0063813 | 120 | 0.1708 | 0.18187 | 0.17578 | 0.011063 | 0.089762 | 0.19043 | 0.029467 | 0.22461 | 0.0016928 | 0.0049407 | 0.0051321 | 0.00026314 | 0.00015034 | 4.79e-05 | 2.65e-05 | 8.36e-05 | 5.08e-05 | 2.3e-05 | 7.46e-07 | 0.012473 | 0.015215 | 0.0024901 | 0.0030145 | 0.00017415 | 0.00016171 | 6.97e-05 | 5.93e-05 | 5.13e-05 | 5.06e-05 | 0.24009 | 0.079641 | 0.29983 | 0.091858 | 0.19585 | 0.29313 | 0.14706 | 0.044248 | 0.30376 | 3.9913 | 2.9077 | 1.2259 | 0.52939 | 0.08 | 1 | 86.49 | 0.363 | 16 | 25 | 0 | 17 | 6 | 8 | 484.08 | 1 | 0.01233 | 47.8015 | 106.4099 | 2 | 23 | 18 | [11 empty] | 5.124
2009-08-23 | -67.7 | 18.3 | 34 | -6.9 | 5.3 | 8.5 | 12.1635 | 0.75 | I27DE | 1092.1 | 85.4 | 3.1508 | 0.067393 | 0.014342 | 0.1279 | 0.028684 | 0.0039763 | 0.002303 | 0.003828 | 0.0021643 | 2.2824 | 2.6049 | 2.4436 | 0.16125 | 0.31731 | 0.31748 | 0.31738 | 0.000175 | 0.2481 | 0.32471 | 0.0043709 | 0.34668 | 0.001522 | 120 | 0.3163 | 0.31766 | 0.31738 | 0.0013595 | 0.14889 | 0.32715 | 0.0032124 | 0.36133 | 0.0011021 | 0.0016729 | 0.0015158 | 0.0013873 | 0.0013717 | 0.00029337 | 0.00010848 | 4.15e-05 | 2.12e-05 | 2.36e-06 | 7.9e-07 | 0.002353 | 0.0027876 | 0.0039097 | 0.0025899 | 0.00015491 | 0.00015094 | 1.73e-05 | 2.06e-05 | 8.24e-06 | 3.77e-06 | 0.10287 | 0.017681 | 0.0072799 | 0.0081526 | 0.0077163 | 0.0046429 | 0.00061713 | 0.095156 | 0.01828 | 32.164 | 19.977 | 13.332 | 0.37085 | 0.35 | 3 | 84.76 | 0.328 | 22 | 0 | 0 | 22 | 31 | 17 | 380 | 1 | 0.24608 | -70.662 | -8.321 | 21 | 17 | 19 | [11 empty] | -43.72
2009-04-10 | -44.7 | 25.7 | 32.4 | -18.9 | 2.6 | 0.3 | 19.0804 | 0.73 | I47ZA | 1788.4 | 178.8 | 2.1787 | 0.010847 | 0.0077832 | 0.01662 | 0.015566 | 0.0028101 | 0.0016614 | 0.0030442 | 0.0017397 | 1.8444 | 1.9488 | 1.8966 | 0.052214 | 0.45689 | 0.46976 | 0.45898 | 0.012867 | 0.00082048 | 0.54688 | 4.82e-05 | 0.58594 | 4.95e-05 | 50 | 0.45103 | 0.50327 | 0.46875 | 0.052239 | 0.0011922 | 0.56641 | 9.11e-05 | 0.74219 | 4.5e-05 | 7.8e-05 | 0.00011044 | 0.0056785 | 0.0050264 | 7.65e-05 | 8.72e-05 | 1.86e-05 | 8.12e-06 | 4.74e-06 | 3.27e-06 | 0.00036963 | 0.00033001 | 0.0058623 | 0.0036564 | 0.00011289 | 0.00015577 | 3.41e-05 | 2.99e-05 | 9.93e-06 | 9.56e-06 | 0.0010909 | 0.00048318 | 0.00069 | 0.00080344 | 0.00074672 | 0.00018814 | 8.02e-05 | 0.0003442 | 0.00051852 | 5.9144 | 6.5508 | 1.461 | 0.1769 | 0.4 | 1.5 | 174.38 | 0.354 | 20 | 0 | 0 | 20 | 22 | 29 | 86.735 | 1 | 0.29886 | -28.6211 | 25.2352 | 18 | 42 | 45 | [11 empty] | -2.068
2009-02-07 | 56.6 | 69.8 | 40 | -2.4 | -1.9 | -15.1 | 15.4071 | 3.5 | [14 empty] | 3.3723
2008-11-21 | 53.1 | -109.9 | 28.2 | 3.9 | -4.1 | -11.6 | 12.9066 | 0.41 | [14 empty] | 4.08
2008-10-07 | 20.9 | 31.4 | 38.9 | -9 | 9 | 3.8 | 13.2831 | 1 | [14 empty] | 2.9363
2008-07-23 | 38.6 | 68 | 31.5 | -7.7 | -8.2 | -9.1 | 14.4686 | 0.36 | [14 empty] | 2.7837
2008-07-08 | 72.8 | 147.3 | 52.2 | -12.9 | 1.9 | -17.4 | 21.7435 | 0.21 | I53US | 2593.6 | 317.5 | 3.2 | 0.0053676 | 0.0023395 | 0.0078112 | 0.004679 | 0.0011782 | 0.00068269 | 0.0010311 | 0.00061897 | 3.089 | 3.4592 | 3.2741 | 0.18508 | 0.30842 | 0.31358 | 0.3125 | 0.0051559 | 0.00044757 | 0.31738 | 6.49e-05 | 0.32471 | 4.06e-05 | 80 | 0.28332 | 0.32495 | 0.3125 | 0.04163 | 0.00042635 | 0.3418 | 6e-05 | 0.43945 | 1.08e-05 | 6.82e-05 | 5.78e-05 | 0.00016069 | 0.00013969 | 6.36e-06 | 5.13e-06 | 3.57e-06 | 3.32e-06 | 1.8e-06 | 1.42e-06 | 6.77e-05 | 7.73e-05 | 0.00015334 | 0.00013838 | 8.82e-06 | 1.83e-05 | 3.69e-06 | 2.96e-06 | 1.72e-06 | 1.36e-06 | 0.00056642 | 0.0010432 | 0.00047021 | 0.00037093 | 0.00042057 | 0.0011122 | 7.02e-05 | 0.00014585 | 0.0015249 | 6.6297 | 5.5252 | 1.3468 | 0.23645 | 0.3 | 1.2 | 318.95 | 0.355 | 17 | 59 | 43 | 18 | 25 | 22 | 298.25 | 1 | 0.28843 | 64.875 | -147.861 | 15 | 55 | 30 | [11 empty] | -16.629
2008-07-01 | 37.1 | -115.7 | 36.1 | 2.8 | 1.7 | -9.2 | 9.7658 | 0.12 | I53US | 3737.3 | 129.9 | 1.4027 | 0.020172 | 0.0059812 | 0.032806 | 0.011962 | 0.0014716 | 0.00087556 | 0.001316 | 0.00077558 | 1.5634 | 1.8121 | 1.6877 | 0.12432 | 0.71227 | 0.71554 | 0.71289 | 0.0032784 | 0.00037025 | 0.74707 | 9.78e-06 | 0.79102 | 7.89e-06 | 80 | 0.71252 | 0.71323 | 0.71289 | 0.00071057 | 0.00085364 | 1.1328 | 2.2e-06 | 1.3281 | 2.01e-06 | 8.39e-06 | 7.73e-06 | 0.00042533 | 0.00035707 | 2.05e-05 | 2.13e-05 | 8.19e-06 | 6.8e-06 | 4.49e-06 | 3.46e-06 | 2.57e-06 | 2.52e-06 | 0.00020462 | 0.00014912 | 2.4e-05 | 2.44e-05 | 1.04e-05 | 9.23e-06 | 7.49e-06 | 9e-06 | 0.0013245 | 0.0012911 | 0.00040702 | 0.00032457 | 0.0003658 | 0.0011754 | 5.83e-05 | 0.0009587 | 0.001746 | 22.292 | 15.556 | 3.6209 | 0.28772 | 0.4 | 3 | 141.17 | 0.343 | 21 | 0 | 4 | 21 | 22 | 51 | 150.65 | 1 | 0.27991 | 64.875 | -147.861 | 17 | 40 | 19 | [11 empty] | 16.918
2008-06-27 | -26.9 | -17.7 | 33.7 | -17.9 | 13 | 6.6 | 23.0861 | 0.49 | I49GB | 1240.4 | 334.5 | 2.1168 | 0.2374 | 0.049768 | 0.40532 | 0.099535 | 0.015707 | 0.0091801 | 0.017416 | 0.010343 | 2.9562 | 2.5191 | 2.7377 | 0.21854 | 0.47185 | 0.47251 | 0.47241 | 0.00065538 | 0.11838 | 0.48096 | 0.00083828 | 0.48828 | 0.0030386 | 80 | 0.51635 | 0.51811 | 0.51758 | 0.001758 | 0.17125 | 0.72266 | 0.0001096 | 0.95703 | 0.00010981 | 0.0010663 | 0.0010641 | 0.026246 | 0.0229 | 0.00096985 | 0.00017312 | 0.00054177 | 0.00032072 | 8.55e-05 | 7.97e-05 | 0.00104 | 0.0012071 | 0.036479 | 0.035588 | 0.0015642 | 0.0015296 | 0.00047748 | 0.00065036 | 0.00013846 | 0.00010881 | 0.63898 | 0.27804 | 0.12685 | 0.14306 | 0.13495 | 0.11252 | 0.011467 | 0.50403 | 0.29994 | 25.806 | 16.36 | 4.7348 | 0.44225 | 0.3 | 1.5 | 338.8 | 0.366 | 2 | 45 | 51 | 3 | 4 | 7 | 449.41 | 1 | 0.32954 | -37.09 | -12.3319 | 2 | 1 | 23 | [11 empty] | 33.286
2008-02-17 | 74.9 | -73.4 | 40.4 | -5.8 | -10.7 | -6.7 | 13.8932 | 0.33 | I18DK | 334.4 | 200.9 | 3.1752 | 0.085189 | 0.012285 | 0.10609 | 0.02457 | 0.010286 | 0.0060894 | 0.0098927 | 0.0057714 | 2.6872 | 3.4131 | 3.0502 | 0.36294 | 0.31341 | NaN | 0.31494 | NaN | 0.037068 | 0.31982 | 0.001785 | 0.32471 | 0.0041999 | 60 | 0.30343 | 0.31688 | 0.3125 | 0.013445 | 0.10251 | 0.39063 | 0.0028986 | 0.46875 | 0.00065296 | 0.0038925 | 0.0027644 | 0.01098 | 0.0070265 | 0.00046384 | 0.00051646 | 0.0002126 | 0.00031209 | 4.81e-05 | 6.95e-05 | 0.0090474 | 0.0083198 | 0.0133 | 0.0073228 | 0.00061373 | 0.00037924 | 0.0004703 | 0.00054982 | 0.00013668 | 0.00018694 | 0.077094 | 0.0084625 | 0.032824 | 0.030391 | 0.031607 | 0.0069725 | 0.0017207 | 0.045486 | 0.010965 | 10.314 | 6.5567 | 2.4391 | 0.12429 | 0.3 | 2.5 | 190.95 | 0.35 | 12 | 9 | 0 | 12 | 40 | 1 | 286.63 | 1 | 0.26859 | 77.476 | -69.288 | 12 | 19 | 16 | [11 empty] | -64.534
2008-01-09 | -66.8 | -67.3 | 31.5 | 4.3 | 5.7 | 9.1 | 11.5668 | 0.14 | I02AR | 1358.7 | 180 | 1.6483 | 0.14212 | 0.017282 | 0.18969 | 0.034563 | 0.0097377 | 0.0057001 | 0.010048 | 0.0058955 | 1.7845 | 1.5587 | 1.6716 | 0.1129 | 0.60648 | 0.60683 | 0.60669 | 0.00034343 | 0.10216 | 0.62134 | 0.00072143 | 0.64209 | 0.0019951 | 80 | 0.5634 | 0.568 | 0.56641 | 0.004597 | 0.082945 | 0.625 | 0.0016399 | 1.3965 | 5.88e-05 | 0.0018138 | 0.0013344 | 0.063999 | 0.018164 | 0.0027645 | 0.001206 | 0.00039454 | 0.00031035 | 0.00019249 | 0.00017491 | 0.0021133 | 0.0030637 | 0.10543 | 0.15523 | 0.0018813 | 0.002045 | 0.00037108 | 0.00033309 | 0.00019522 | 0.00017117 | 0.27156 | 0.041897 | 0.058254 | 0.064753 | 0.061503 | 0.0050085 | 0.0045956 | 0.21006 | 0.042196 | 19.48 | 11.943 | 4.4154 | 0.1913 | 0.5 | 5 | 176.57 | 0.349 | 4 | 45 | 0 | 5 | 3 | 59 | 563.67 | 3 | 0.32015 | -54.5806 | -67.3092 | 3 | 53 | 15 | [11 empty] | -1.501
2007-10-12 | 88.5 | 116.6 | 37 | -4.5 | -14.1 | -10.9 | 18.3812 | 0.11 | [14 empty] | 3.5454
2007-09-22 | -49.2 | -85.5 | 30.2 | -9.2 | 13.6 | 3.8 | 16.8535 | 0.65 | I02AR | 1379 | 288.2 | 3.0567 | 1.0513 | 0.043106 | 1.574 | 0.086213 | 0.020046 | 0.01181 | 0.024919 | 0.014627 | 2.6398 | 2.3901 | 2.5149 | 0.12482 | 0.32629 | NaN | 0.32715 | NaN | 9.633 | 0.50537 | 0.008448 | 0.53467 | 0.0082461 | 80 | 0.32208 | 0.32258 | 0.32227 | 0.00050257 | 9.3801 | 1.709 | 0.00011675 | 1.9043 | 0.00015495 | 0.031001 | 0.028313 | 0.028021 | 0.029391 | 0.003977 | 0.0023446 | 0.00081508 | 0.00066316 | 0.00015669 | 0.0001387 | 0.023865 | 0.028597 | 0.041774 | 0.028735 | 0.0031913 | 0.0030924 | 0.0022361 | 0.0050165 | 0.00035297 | 0.00040302 | 9.0791 | 0.78416 | 0.16796 | 0.32343 | 0.24569 | 0.033471 | 0.10993 | 8.8334 | 0.78487 | 78.517 | 46.456 | 36.953 | 0.69358 | 0.3 | 5 | 295.96 | 0.365 | 18 | 24 | 0 | 19 | 9 | 41 | 340.82 | 3 | 0.31708 | -54.5806 | -67.3092 | 17 | 57 | 12 | [11 empty] | 18.984
2007-04-18 | -83.7 | -171.2 | 38 | -5.3 | -2.5 | 23.7 | 24.4137 | 0.33 | I55US | 754.4 | 160.4 | 6.8269 | 0.74268 | 0.17065 | 1.4349 | 0.3413 | 0.016162 | 0.0092473 | 0.016165 | 0.009545 | 7.3872 | 6.3948 | 6.891 | 0.49618 | 0.14648 | 0.14649 | 0.14648 | 1.02e-05 | 5.2041 | 0.19287 | 0.024308 | 0.354 | 0.001175 | 120 | 0.14648 | 0.14649 | 0.14648 | 1.45e-05 | 23.034 | 1.001 | 1.88e-06 | 1.0107 | 5.08e-06 | 0.0020169 | 0.001862 | 0.0018083 | 0.0021153 | 0.00013512 | 0.00015384 | 4.6e-05 | 3.26e-05 | 1.17e-05 | 1.58e-05 | 0.0019556 | 0.0022879 | 0.0032732 | 0.0028959 | 0.00015029 | 0.00017043 | 4.59e-05 | 4.27e-05 | 1.18e-05 | 9.45e-06 | 7.3838 | 2.6797 | 0.10258 | 0.1096 | 0.10609 | 0.10481 | 0.0049671 | 7.2777 | 2.6818 | 88.785 | 55.014 | 69.599 | 1.1953 | 0.05 | 9 | 156.29 | 0.335 | 12 | 45 | 0 | 13 | 27 | 5 | 373.47 | 1 | 0.29446 | -77.731 | 167.5881 | 12 | 44 | 23 | [11 empty] | -3.415
2007-03-17 | 7.1 | 4.1 | 32.5 | -7.3 | -1.9 | -12.4 | 14.5141 | 0.13 | I17CI | 989.9 | 86.7 | 1.5876 | 0.072743 | 0.019611 | 0.11268 | 0.039222 | 0.0061659 | 0.0036916 | 0.0066936 | 0.0040072 | 1.604 | 1.6747 | 1.6393 | 0.035371 | 0.62954 | 0.62997 | 0.62988 | 0.00043002 | 0.0072941 | 0.63965 | 0.00020477 | 0.67383 | 0.00017412 | 80 | 0.81251 | NaN | 0.82031 | NaN | 0.016278 | 1.3281 | 3.23e-05 | 1.3574 | 3.03e-05 | 4.91e-05 | 8.62e-05 | 0.0033836 | 0.0025844 | 0.00022725 | 0.00016493 | 4.13e-05 | 8.03e-05 | 1.95e-05 | 3.62e-05 | 5.11e-05 | 6.03e-05 | 0.0025316 | 0.0032527 | 0.00035806 | 0.00041554 | 6.63e-05 | 0.00010786 | 2.51e-05 | 3e-05 | 0.063288 | 0.010764 | 0.012864 | 0.015097 | 0.01398 | 0.0016218 | 0.0015796 | 0.049308 | 0.010885 | 18.275 | 12.657 | 4.5269 | 0.26021 | 0.2 | 2 | 87.729 | 0.352 | 7 | 15 | 0 | 7 | 43 | 53 | 262.04 | 1 | 0.29834 | 6.6704 | -4.8569 | 6 | 48 | 35
2007-01-22 | 45.4 | 53.5 | 32 | -3.3 | -12.8 | -1.9 | 13.3544 | 0.24 | [14 empty] | 3.1179
2006-12-09 | 26.2 | 26 | 26.5 | 4.9 | -15 | 1.6 | 15.861 | 14 | [14 empty] | 3.5028
2006-10-14 | 49.4 | -175 | 44.4 | 4.9 | 23.4 | -1 | 23.9284 | 0.7 | I53US | 2339.6 | 235.8 | 2.1615 | 0.025023 | 0.0094009 | 0.039992 | 0.018802 | 0.002472 | 0.001457 | 0.0027296 | 0.0015982 | 3.0673 | 2.6805 | 2.8739 | 0.1934 | 0.46253 | 0.46279 | 0.46265 | 0.00026811 | 0.0038261 | 0.47119 | 0.00016602 | 0.49194 | 7.28e-05 | 150 | 0.66304 | 0.66483 | 0.66406 | 0.0017822 | 0.0014704 | 0.67383 | 1.93e-05 | 0.69824 | 4.9e-06 | 8.19e-05 | 5.34e-05 | 0.0082942 | 0.0091134 | 7.68e-05 | 9.13e-05 | 1.11e-05 | 1.33e-05 | 1.23e-05 | 6.33e-06 | 2.44e-05 | 2.21e-05 | 0.0050811 | 0.0049161 | 8.14e-05 | 6.86e-05 | 2.36e-05 | 3.17e-05 | 1.48e-05 | 1.34e-05 | 0.016532 | 0.0078453 | 0.0047559 | 0.0058634 | 0.0053097 | 0.0027215 | 0.00078315 | 0.011223 | 0.0083039 | 16.178 | 12.197 | 3.1136 | 0.082227 | 0.4 | 1.5 | 235.91 | 0.342 | 19 | 17 | 0 | 20 | 22 | 29 | 660.71 | 1 | 0.29615 | 64.875 | -147.861 | 18 | 10 | 49 | [11 empty] | -12.651
2006-09-02 | -14 | 109.1 | 44.1 | 10 | -9.9 | 1.5 | 14.1513 | 2.8 | [14 empty] | 4.3464
15-Jul-06b | -78.3 | -5 | 29.6 | 0.1 | 2 | 12.2 | 12.3633 | 0.26 | I55US | 2659.6 | 183.7 | 2.8845 | 0.041199 | 0.016238 | 0.068442 | 0.032477 | 0.006097 | 0.0036169 | 0.0047468 | 0.0027762 | 2.3374 | 3.3875 | 2.8624 | 0.52506 | 0.34644 | 0.34745 | 0.34668 | 0.0010077 | 0.025585 | 0.36621 | 0.0022764 | 0.40039 | 0.0013525 | 80 | 0.33902 | 0.35036 | 0.3418 | 0.011335 | 0.039067 | 0.41016 | 0.00036906 | 0.48828 | 0.000303 | 0.00029439 | 0.00033161 | 0.0090919 | 0.010807 | 6.23e-05 | 7.93e-05 | 2.6e-05 | 2.26e-05 | 6.67e-06 | 8.03e-06 | 0.0017379 | 0.0011765 | 0.0037109 | 0.0033671 | 0.00031882 | 0.00041638 | 4.66e-05 | 4.38e-05 | 1.47e-05 | 8.82e-06 | 0.028776 | 0.023083 | 0.010265 | 0.0062357 | 0.0082502 | 0.011105 | 0.002849 | 0.020525 | 0.025616 | 11.226 | 8.5275 | 3.4878 | 0.23487 | 0.3 | 3 | 187.58 | 0.342 | 2 | 0 | 0 | 2 | 41 | 20 | 239.18 | 1 | -0.034782 | -77.731 | 167.5881 | 23 | 55 | 45 | [11 empty] | -10.768
2006-06-07 | 69.2 | 22.5 | 40.7 | 6.1 | 4.6 | -18 | 19.5543 | 0.19 | [14 empty] | 3.8411
2006-01-28 | -51.7 | 56.4 | 37 | 8.4 | -16.4 | 3.2 | 18.7019 | 1.8 | [14 empty] | 1.8498

## only-multi
| 1 | 2 | 3 | 4 | 5 | 6 | 7 | 8 | 9 | 10 | 11 | 12 | 13 | 14 | 15 | 16 | 17 | 18 | 19 | 20 | 21 | 22 | 23 | 24 | 25 | 26 | 27 | 28 | 29 | 30 | 31 | 32 | 33 | 34 | 35 | 36 | 37 | 38 | 39 | 40 | 41 | 42 | 43 | 44 | 45 | 46 | 47 | 48 | 49 | 50 | 51 | 52 | 53 | 54 | 55 | 56 | 57 | 58 | 59 | 60 | 61 | 62 | 63 | 64 | 65 | 66 | 67 | 68 | 69 | 70 | 71 | 72 | 73 | 74 | 75 | 76 | 77 | 78 | 79 | 80 | 81 | 82 | 83 | 84 | 85 | 86 | 87 | 88 | 89 | 90 | 91 | 92 | 93 | 94 | 95 | 96 | 97 | 98 | 99 | 100 | 101 | 102 | 103 | 104 | 105 | 106 | 107 | 108
date / location / time | lat(N) | lon(E) | altitude(km) | Vx(km/s) | Vy(km/s) | Vz(km/s) | speed | JPL Energy(kt) | station | range(km) | Az | 1/f | Max Amp(Pa) | Error | P2P Amp(Pa) | Error | Prior Noise-RMS Amplitude(Pa) | Error | Post Noise-RMS Amplitude(Pa) | Error | Period 1(s) | Period 2(s) | Period @Max Amp(s) | Period @Max Amp(s) log_avg | Error | Frequency 1(Hz) | Frequency 2(Hz) | Frequency @Max PSD(Hz) | Error | PSD @Max | Freq 1 @ Noise | PSD | Freq 2 @ Noise |  | Size | Frequency 1(Hz) | Frequency 2(Hz) | Frequency @Max PSD(Hz) | Error | PSD @Max | Freq 1 @ Noise | PSD | Freq 2 @ Noise | PSD | Noise PSD @Max(Pa^2/Hz) | STD | Noise PSD @0.25(Pa^2/Hz) | STD | Noise PSD @0.50(Pa^2/Hz) | STD | Noise PSD @0.75(Pa^2/Hz) | STD | Noise PSD @1.00(Pa^2/Hz) | STD | Noise PSD @Max(Pa^2/Hz) | STD | Noise PSD @0.25(Pa^2/Hz) | STD | Noise PSD @0.50(Pa^2/Hz) | STD | Noise PSD @0.75(Pa^2/Hz) | STD | Noise PSD @1.00(Pa^2/Hz) | STD | Bolide Signal IE(Pa^2) | Error | Prior Background Noise IE(Pa^2) | Post Background Noise IE(Pa^2) | Mean Background Noise IE(Pa^2) | Error | StDev between Prior/Post Noise IE | Total Signal Energy of Bolide(Pa^2) | Error | Bolide P2P Amplitude SNR | Error | Bolide Integrated Energy SNR | Error | Low Frequency | High Frequency | Azimuth(o) | Trace Velocity (km/s) | Waveform HH | Waveform MM | Waveform SS | Signal HH | Signal MM | Signal SS | Duration(s) | Phases | celerity (km/s) | Lat(Sta) | Lon(Sta) | hh | mm | ss | Dist (deg) | EvAz | Phase | Time | TRes | Azim | AzRes | Slow | SRes | Def | SNR | UKMO Wind velocity (m/s) | Doppler - corrected Period
2015-09-07 | 14.5 | 98.9 | 29.3 | 16.8 | -12 | -3.8 | 20.9924 | 3.9 | [14 empty] | 2.3642 | 2.1837 | 0.09909
2015-09-02 | 39.19 | 40.87 | 39.8 | 10.3 | -12.2 | -18 | 24.061 | 0.13 | [14 empty] | 2.0347 | 1.9894 | 0.048829
2015-03-04 | -15.9 | 88.1 | 39.8 | 7.8 | -16 | -2.5 | 17.9747 | 0.18 | [14 empty] | 2.0905 | 2.0683 | 0.22282
2015-02-26 | 68 | -149 | 33.7 | 5.6 | -2.3 | -20.2 | 21.0877 | 0.53 | [14 empty] | 3.0257 | 2.7254 | 0.22931
2015-01-09 | 2 | 28.8 | 36 | -10.7 | -7.6 | 11.6 | 17.516 | 0.41 | [14 empty] | 1.5876 | 1.5291 | 0.055867
2015-01-07 | 45.7 | 26.9 | 45.5 | -35.4 | 1.8 | -4.4 | 35.7178 | 0.4 | [14 empty] | 3.044 | 3.0377 | 0.11999
2014-12-13 | 86.7 | -162.1 | 30.7 | 15.3 | -13.3 | -7.8 | 21.7214 | 0.15 | [14 empty] | 1.5021 | 1.4909 | 0.069982
2014-12-12 | 33.5 | 144.9 | 26.3 | 11.5 | -2.8 | -2.2 | 12.0387 | 0.11 | [14 empty] | 1.819 | 1.8003 | 0.13748
2014-11-28 | -45.8 | -172.7 | 26.1 | 0.4 | -1.4 | 13.3 | 13.3795 | 1.7 | [14 empty] | 4.3375 | 3.7815 | 0.061349
2014-03-29 | -28.7 | 121.5 | 30.7 | 10 | -12.7 | 2.2 | 16.3135 | 0.13 | [14 empty] | 1.9142 | 1.914 | 0.13352
2014-01-12 | 2.9 | 64.4 | 37 | -5.2 | -15.1 | 2.6 | 16.1805 | 0.24 | [14 empty] | 2.1957 | 2.1017 | 0.1352
2014-01-08 | -1.3 | 147.6 | 18.7 | -3.4 | -43.5 | -10.3 | 44.8319 | 0.11 | [14 empty] | 1.6141 | 1.6068 | 0.24585
2013-12-23 | 39.5 | 2 | 34.3 | -1.1 | 11.4 | -9.9 | 15.1387 | 0.43 | [14 empty] | 1.818 | 1.781 | 0.24346
2013-11-21 | 44.7 | 35.3 | 59.3 | -5 | -11 | -2.7 | 12.381 | 0.23 | [14 empty] | 1.8436 | 1.8338 | 0.59464
2013-10-12 | -19.1 | -25 | 22.2 | -8 | 8.4 | -5.5 | 12.8378 | 3.5 | [14 empty] | 6.9848 | 6.698 | 0.15591
2013-07-27 | 0.3 | 156.2 | 26.5 | 16 | 14.9 | -3.3 | 22.1111 | 0.36 | [14 empty] | 2.6114 | 2.5344 | 0.31062
2013-04-21 | -28.1 | -64.6 | 40.7 | 5 | 14 | 1 | 14.8997 | 2.5 | [14 empty] | 3.5466 | 2.7844 | 1.4006
2013-02-15 | 54.8 | 61.1 | 23.3 | 12.8 | -13.3 | -2.4 | 18.6142 | 440 | [14 empty] | 36.7307 | 34.0723 | 0.10823
2012-11-20 | 2.5 | 29.6 | 33.3 | -12.2 | -5.3 | 5.3 | 14.3185 | 0.089 | [14 empty] | 1.8043 | 1.7149 | 0.10819
2012-09-18 | 1.2 | -52.2 | 28.1 | -1.9 | 14.1 | -11.5 | 18.294 | 0.67 | [14 empty] | 1.8241 | 1.5746 | 0.026225
2012-03-12 | 2.5 | 139.8 | 25 | 0.1 | -11.8 | 0.3 | 11.8042 | 0.3 | [14 empty] | 1.8688 | 1.8622 | 0.057945
2010-12-25 | 38 | 158 | 26 | 18 | -2 | -4 | 18.5472 | 33 | [14 empty] | 8.2577 | 5.7654 | 0.68541
2010-09-03 | -61 | 146.7 | 33.3 | 9.8 | -3.5 | 6.5 | 12.2695 | 3.8 | [14 empty] | 8.6093 | 6.838 | 1.3345
2010-02-28 | 48.7 | 21 | 37 | -11.7 | 2.7 | -9.1 | 15.0662 | 0.44 | [14 empty] | 2.5774 | 2.5595 | 0.35148
2010-01-15 | -8.3 | 27 | 25 | -9.1 | 6 | 8.8 | 14.0089 | 1.2 | [14 empty] | 2.3018 | 2.2374 | 0.30022
21-Nov-09b | -22 | 29.2 | 38 | 3 | -17 | -27 | 32.0468 | 18 | [14 empty] | 5.6107 | 3.8288 | 0.46349
2009-10-08 | -4.2 | 120.6 | 19.1 | 14 | -16 | -6 | 22.0907 | 33 | [14 empty] | 6.9195 | 5.8452 | 0.41214
2009-02-07 | 56.6 | 69.8 | 40 | -2.4 | -1.9 | -15.1 | 15.4071 | 3.5 | [14 empty] | 3.3723 | 3.0461 | 0.21291
2008-11-21 | 53.1 | -109.9 | 28.2 | 3.9 | -4.1 | -11.6 | 12.9066 | 0.41 | [14 empty] | 4.08 | 4.0652 | 0.29599
2008-10-07 | 20.9 | 31.4 | 38.9 | -9 | 9 | 3.8 | 13.2831 | 1 | [14 empty] | 2.9363 | 2.9018 | 0.52152
2008-07-23 | 38.6 | 68 | 31.5 | -7.7 | -8.2 | -9.1 | 14.4686 | 0.36 | [14 empty] | 2.7837 | 2.7633 | 0.18602
2007-10-12 | 88.5 | 116.6 | 37 | -4.5 | -14.1 | -10.9 | 18.3812 | 0.11 | [14 empty] | 3.5454 | 3.2796 | 0.28388
2007-01-22 | 45.4 | 53.5 | 32 | -3.3 | -12.8 | -1.9 | 13.3544 | 0.24 | [14 empty] | 3.1179 | 3.1163 | 0.20578
2006-12-09 | 26.2 | 26 | 26.5 | 4.9 | -15 | 1.6 | 15.861 | 14 | [14 empty] | 3.5028 | 3.1639 | 0.18188
2006-09-02 | -14 | 109.1 | 44.1 | 10 | -9.9 | 1.5 | 14.1513 | 2.8 | [14 empty] | 4.3464 | 3.3271 | 0.22955
2006-06-07 | 69.2 | 22.5 | 40.7 | 6.1 | 4.6 | -18 | 19.5543 | 0.19 | [14 empty] | 3.8411 | 3.7359 | 0.61417
2006-01-28 | -51.7 | 56.4 | 37 | 8.4 | -16.4 | 3.2 | 18.7019 | 1.8 | [14 empty] | 1.8498 | 1.8236 | 0.30016