## JPL-webpage-Jul11-2022
Date/Time - Peak Brightness (UT) | Latitude (Deg) | Longitude (Deg) | Altitude (km) | Velocity (km/s) | Velocity Components (km/s) |  |  | Total Radiated Energy (J) | Calculated Total Impact Energy (kt) | Lat Hemi | Long Hemi | Latitude Numerica | Longitude Numerical | Speed | Zenith Distance | Radiant azimuth | Vn | Ve | Vd | Comments | speed check | Height check | rtd= | 0.017453 | rad/deg
[5 empty] | vx | vy | vz | [12 empty] | 0
2013-02-15 03:20:33 | 54.8N | 61.1E | 23.3 | 18.6 | +12.8 | -13.3 | -2.4 | 3.75e14 | 440 | N | E | 54.8 | 61.1 | 18.6142 | 74.0757 | 99.8959 | 3.0763 | -17.6336 | 5.1071 |  | 1
2018-12-18 23:48:20 | 56.9N | 172.4E | 26 | 13.6 | 6.3 | -3 | -31.2 | 3.13e13 | 49 | N | E | 56.9 | 172.4 | 31.9708 | 21.414 | 349.4338 | -11.4747 | 2.1404 | 29.7637 |  | 1
2009-10-08 02:57:00 | 4.2S | 120.6E | 19.1 | 19.2 | 14 | -16 | -6 | 2.00e13 | 33 | S | E | -4.2 | 120.6 | 22.0907 | 22.5424 | 27.4637 | -7.5145 | -3.9057 | 20.4029 |  | 1
2010-12-25 23:24:00 | 38.0N | 158.0E | 26 | 18.1 | 18 | -2 | -4 | 2.00e13 | 33 | N | E | 38.0 | 158.0 | 18.5472 | 29.1106 | 147.1953 | 7.5842 | -4.8886 | 16.2044 |  | 1
1994-02-01 22:38:09 | 2.7N | 164.1E | [5 empty] | 1.82e13 | 30 | N | E | 2.7 | 164.1 | 0 | #DIV/0! | 180 | 0 | 0 | 0 |  | 0
2004-10-07 13:14:43 | 27.3S | 71.5E | 35 | 19.2 | -15.3 | 1 | 11.6 | 1.04e13 | 18 | S | E | -27.3 | 71.5 | 19.2263 | 62.7887 | 240.1274 | 8.5163 | 14.8267 | 8.7917 |  | 1
2009-11-21 20:53:00 | 22.0S | 29.2E | 38 | 32.1 | 3 | -17 | 27 | 1.00e13 | 18 | S | E | -22 | 29.2 | 32.0468 | 61.3278 | 144.5613 | 22.9081 | -16.3033 | 15.376 |  | 1
1988-04-15 03:03:10 | 4.1S | 124.3E | [5 empty] | 758e10 | 14 | S | E | -4.1 | 124.3 | 0 | #DIV/0! | 180 | 0 | 0 | 0 |  | 0
2006-12-09 06:31:12 | 26.2N | 26.0E | 26.5 | 15.9 | 4.9 | -15 | 1.6 | 741.0e10 | 14 | N | E | 26.2 | 26.0 | 15.861 | 85.509 | 98.7094 | 2.3943 | -15.6299 | 1.242 |  | 1
2010-07-06 23:54:43 | 34.1S | 174.5W | 26 | 15.7 | 12.1 | 10 | 0.2 | 756.0e10 | 14 | S | W | -34.1 | -174.5 | 15.6987 | 46.1321 | 50.9889 | -7.1242 | -8.7942 | 10.8792 |  | 1
2004-09-03 12:07:22 | 67.7S | 18.2E | 31.5 |  |  |  |  | 726.0e10 | 13 | S | E | -67.7 | 18.2 | 0 | #DIV/0! | 180 | 0 | 0 | 0 |  | 0
2016-02-06 13:55:09 | 30.4S | 25.5W | 31 | 15.6 | 2.7 | 14.5 | 5 | 685.3e10 | 13 | S | W | -30.4 | -25.5 | 15.5737 | 68.0857 | 260.4911 | 2.3869 | 14.2499 | 5.8124 |  | 1
2013-04-30 08:40:38 | 35.5N | 30.7W | 21.2 | 12.1 | 1 | 9 | -8 | 511e10 | 10 | N | W | 35.5 | -30.7 | 12.083 | 50.4962 | 297.771 | -4.344 | 8.2492 | 7.6864 |  | 1
1999-01-14 08:06:05 | 44.0S | 129.7W | 32 |  |  |  |  | 506.0e10 | 9.8 | S | W | -44 | -129.7 | 0 | #DIV/0! | 180 | 0 | 0 | 0 |  | 0
2020-12-22 23:23:33 | 31.9N | 96.2E | 35.5 | 13.6 | -2.6 | 5.9 | -12.1 | 489.8e10 | 9.5 | N | E | 31.9 | 96.2 | 13.7106 | 85.0792 | 351.8031 | -13.5205 | 1.9476 | 1.1761 |  | 1
2001-04-23 06:12:35 | 28.0N | 133.6W | 29 |  |  |  |  | 460.0e10 | 9 | N | W | 28.0 | -133.6 | 0 | #DIV/0! | 180 | 0 | 0 | 0 |  | 0
2002-06-02 04:28:20 | 34.0N | 21.0E | [5 empty] | 450.0e10 | 8.8 | N | E | 34.0 | 21.0 | 0 | #DIV/0! | 180 | 0 | 0 | 0 |  | 0
2014-08-23 06:29:41 | 61.7S | 132.6E | 22.2 | 16.2 | -2.3 | 5.7 | 16.5 | 381.9e10 | 7.6 | S | E | -61.7 | 132.6 | 17.6077 | 47.9175 | 170.463 | 12.8875 | -2.1652 | 11.8007 |  | 1
2000-02-18 09:25:59 | 0.9S | 109.2E | [5 empty] | 362.0e10 | 7.3 | S | E | -0.9 | 109.2 | 0 | #DIV/0! | 180 | 0 | 0 | 0 |  | 0
2022-02-07 20:06:26 | 28.7S | 11.4E | 26.5 | 13.1 | -8.9 | -7.3 | -6.3 | 348.0e10 | 7 | S | E | -28.7 | 11.4 | 13.1221 | 63.3157 | 27.4066 | -10.4086 | -5.3968 | 5.8928 |  | 1
2013-01-25 07:40:18 | 60.3N | 64.6W | [5 empty] | 340e10 | 6.9 | N | W | 60.3 | -64.6 | 0 | #DIV/0! | 180 | 0 | 0 | 0 |  | 0
2017-12-15 13:14:37 | 60.2N | 170.0E | 20 | 31.4 | 27.8 | -4.7 | -13.9 | 311.4e10 | 6.4 | N | E | 60.2 | 170.0 | 31.4347 | 33.9577 | 179.3512 | 17.5577 | -0.19882 | 26.0735 |  | 1
2019-06-22 21:25:48 | 14.9N | 66.2W | 25 | 14.9 | -13.4 | 6 | 2.5 | 294.7e10 | 6 | N | W | 14.9 | -66.2 | 14.8933 | 48.4001 | 117.9382 | 5.218 | -9.8392 | 9.888 |  | 1
1990-10-01 03:51:47 | 7.5N | 142.8E | [5 empty] | 250.0e10 | 5.2 | N | E | 7.5 | 142.8 | 0 | #DIV/0! | 180 | 0 | 0 | 0 |  | 0
1994-11-03 20:01:36 | 6.5N | 89.0E | [5 empty] | 235.0e10 | 5 | N | E | 6.5 | 89.0 | 0 | #DIV/0! | 180 | 0 | 0 | 0 |  | 0
2006-04-04 11:30:08 | 26.6N | 26.6W | 25 |  |  |  |  | 240.0e10 | 5 | N | W | 26.6 | -26.6 | 0 | #DIV/0! | 180 | 0 | 0 | 0 |  | 0
2011-05-25 05:40:02 | 4.1N | 14.0E | 59 | 11.6 | -3.4 | -10.8 | 2.4 | 228.0e10 | 4.8 | N | E | 4.1 | 14.0 | 11.5741 | 60.3539 | 106.2602 | 2.8165 | -9.6567 | 5.725 |  | 1
2003-09-27 12:59:02 | 21.0N | 86.6E | 26 | 18.2 | -1 | -5.4 | -17.3 | 215.0e10 | 4.6 | N | E | 21.0 | 86.6 | 18.1508 | 51.5464 | 357.2661 | -14.1979 | 0.67799 | 11.2876 |  | 1
2019-02-18 10:00:43 | 15.5S | 25.3E | 26 | 20.8 | -16.6 | -12.6 | 0.6 | 195.8e10 | 4.2 | S | E | -15.5 | 25.3 | 20.849 | 18.1541 | 41.4167 | -4.8715 | -4.2973 | 19.8112 |  | 1
2022-03-11 21:22:46 | 70.0N | 9.1W | 33.3 | 17.2 | -11.5 | -5.3 | -11.7 | 185.1e10 | 4 | N | W | 70.0 | -9.1 | 17.2404 | 32.1828 | 129.8265 | 5.8811 | -7.0521 | 14.5914 |  | 1
2004-06-05 20:34:10 | 1.3N | 174.4W | 43 | 19.5 | 9.4 | 17 | -1.5 | 181.0e10 | 3.9 | N | W | 1.3 | -174.4 | 19.4836 | 55.4657 | 85.5342 | -1.2497 | -16.0016 | 11.0452 |  | 1
2015-09-07 01:41:19 | 14.5N | 98.9E | 29.3 | 21 | 16.8 | -12 | -3.8 | 179.8e10 | 3.9 | N | E | 14.5 | 98.9 | 20.9924 | 44.6056 | 89.7676 | -0.059805 | -14.7412 | 14.9457 |  | 1
2010-09-03 12:04:58 | 61.0S | 146.7E | 33.3 | 12.3 | 9.8 | -3.5 | 6.5 | 175.0e10 | 3.8 | S | E | -61 | 146.7 | 12.2695 | 30.3532 | 23.3269 | -5.6933 | -2.4551 | 10.5877 |  | 1
2009-02-07 19:51:32 | 56.6N | 69.8E | 40 | 15.4 | -2.4 | -1.9 | -15.1 | 160.0e10 | 3.5 | N | E | 56.6 | 69.8 | 15.4071 | 24.2832 | 345.4078 | -6.1318 | 1.5963 | 14.044 |  | 1
2013-10-12 16:06:45 | 19.1S | 25.0W | 22.2 | 12.8 | -8 | 8.4 | -5.5 | 161.0e10 | 3.5 | S | W | -19.1 | -25 | 12.8378 | 49.0957 | 334.1407 | -8.7313 | 4.232 | 8.4062 |  | 1
2002-08-11 20:42:53 | 18.2S | 159.4E | [5 empty] | 151.0e10 | 3.3 | S | E | -18.2 | 159.4 | 0 | #DIV/0! | 180 | 0 | 0 | 0 |  | 0
2004-08-22 10:01:33 | 51.9S | 22.7E | 37 |  |  |  |  | 144.0e10 | 3.2 | S | E | -51.9 | 22.7 | 0 | #DIV/0! | 180 | 0 | 0 | 0 |  | 0
2000-08-25 01:12:25 | 14.5N | 106.1W | [5 empty] | 138.5e10 | 3.1 | N | W | 14.5 | -106.1 | 0 | #DIV/0! | 180 | 0 | 0 | 0 |  | 0
2017-03-11 04:51:21 | 28.3N | 60.2W | 28 |  |  |  |  | 126.3e10 | 2.9 | N | W | 28.3 | -60.2 | 0 | #DIV/0! | 180 | 0 | 0 | 0 |  | 0
2022-01-11 03:33:13 | 58.4S | 160.2W | 40.8 | 22.8 | -2.5 | 5.3 | 22 | 126.4e10 | 2.9 | S | W | -58.4 | -160.2 | 22.7671 | 35.8832 | 154.0782 | 12.002 | -5.8335 | 18.4462 |  | 1
2001-07-23 22:19:11 | 41.0N | 77.0W | [5 empty] | 124.0e10 | 2.8 | N | W | 41.0 | -77 | 0 | #DIV/0! | 180 | 0 | 0 | 0 |  | 0
2006-09-02 04:26:15 | 14.0S | 109.1E | 44.1 | 14.2 | 10 | -9.9 | 1.5 | 123.0e10 | 2.8 | S | E | -14 | 109.1 | 14.1513 | 26.946 | 75.5578 | -1.5993 | -6.21 | 12.615 |  | 1
2018-06-21 01:16:20 | 52.8N | 38.1E | 27.2 | 14.4 | -8.9 | -4.3 | -10.5 | 122.4e10 | 2.8 | N | E | 52.8 | 38.1 | 14.4205 | 9.9823 | 237.4814 | 1.3438 | 2.1078 | 14.2022 |  | 1
2006-02-06 01:57:37 | 54.5S | 18.1E | 35.2 |  |  |  |  | 119.0e10 | 2.7 | S | E | -54.5 | 18.1 | 0 | #DIV/0! | 180 | 0 | 0 | 0 |  | 0
2013-04-21 06:23:12 | 28.1S | 64.6W | 40.7 | 14.9 | 5 | 14 | 1 | 106.6e10 | 2.5 | S | W | -28.1 | -64.6 | 14.8997 | 49.2032 | 291.121 | -4.0644 | 10.5218 | 9.7351 |  | 1
2000-01-18 16:43:42 | 60.3N | 134.6W | [5 empty] | 105.0e10 | 2.4 | N | W | 60.3 | -134.6 | 0 | #DIV/0! | 180 | 0 | 0 | 0 |  | 0
2006-08-09 04:30:44 | 23.1S | 53.7E | 37 |  |  |  |  | 102.0e10 | 2.4 | S | E | -23.1 | 53.7 | 0 | #DIV/0! | 180 | 0 | 0 | 0 |  | 0
2014-05-08 19:42:37 | 36.9S | 87.3E | 35.4 | 19 | -2 | -16.1 | 9.9 | 105e10 | 2.4 | S | E | -36.9 | 87.3 | 19.0058 | 6.5922 | 325.3875 | -1.7957 | 1.2394 | 18.8801 |  | 1
1994-11-01 06:50:46 | 1.5S | 84.5W | [5 empty] | 100.0e10 | 2.3 | S | W | -1.5 | -84.5 | 0 | #DIV/0! | 180 | 0 | 0 | 0 |  | 0
2009-09-04 02:23:18 | 42.5N | 110.0E | 28.3 | 24 | 19.2 | -11.6 | -8.5 | 96.5e10 | 2.3 | N | E | 42.5 | 110.0 | 23.9885 | 39.083 | 111.4636 | 5.5338 | -14.0747 | 18.6207 |  | 1
2000-03-06 08:29:18 | 58.0N | 175.0E | [5 empty] | 96.0e10 | 2.2 | N | E | 58.0 | 175.0 | 0 | #DIV/0! | 180 | 0 | 0 | 0 |  | 0
2018-07-25 21:55:26 | 76.9N | 69.0W | 43.3 | 24.4 | 20.4 | 12.9 | -3.8 | 87.7e10 | 2.1 | N | W | 76.9 | -69 | 24.4338 | 78.7334 | 261.0014 | 3.748 | 23.668 | 4.7737 |  | 1
2002-09-24 16:48:57 | 57.9N | 112.9E | [5 empty] | 86.0e10 | 2 | N | E | 57.9 | 112.9 | 0 | #DIV/0! | 180 | 0 | 0 | 0 |  | 0
2010-04-16 04:38:52 | 1.8N | 176.9W | 22.2 | 18.8 | 12.4 | -13.2 | -5.2 | 84.4e10 | 2 | N | W | 1.8 | -176.9 | 18.8425 | 51.1266 | 289.2273 | -4.8309 | 13.8513 | 11.8256 |  | 1
1997-11-07 07:46:55 | 57.3S | 167.2E | [5 empty] | 80.0e10 | 1.9 | S | E | -57.3 | 167.2 | 0 | #DIV/0! | 180 | 0 | 0 | 0 |  | 0
2018-09-25 14:10:33 | 23.5S | 56.8E | 33 | 16.5 | -16.2 | 2.8 | 0.6 | 80.6e10 | 1.9 | S | E | -23.5 | 56.8 | 16.4511 | 67.7642 | 277.7468 | -2.0526 | 15.0888 | 6.2254 |  | 1
2006-01-28 03:33:48 | 51.7S | 56.4E | 37 | 18.7 | 8.4 | -16.4 | 3.2 | 74.0e10 | 1.8 | S | E | -51.7 | 56.4 | 18.7019 | 64.3471 | 72.4315 | -5.0887 | -16.0722 | 8.0964 |  | 1
2009-07-16 06:39:05 | 24.4S | 59.8W | 32.2 |  |  |  |  | 72.7e10 | 1.8 | S | W | -24.4 | -59.8 | 0 | #DIV/0! | 180 | 0 | 0 | 0 |  | 0
2009-11-18 07:07:19 | 40.4N | 113.2W | 31.5 |  |  |  |  | 73.6e10 | 1.8 | N | W | 40.4 | -113.2 | 0 | #DIV/0! | 180 | 0 | 0 | 0 |  | 0
2021-07-05 03:46:24 | 44.3N | 164.2W | 43.4 | 15.7 | 0.7 | 15.7 | -0.5 | 74e10 | 1.8 | N | W | 44.3 | -164.2 | 15.7235 | 75.6737 | 101.7337 | 3.0982 | -14.9162 | 3.8907 |  | 1
2022-07-07 01:49:26 | 41.7S | 175.0E | 35 |  |  |  |  | 73.4e10 | 1.8 | S | E | -41.7 | 175.0 | 0 | #DIV/0! | 180 | 0 | 0 | 0 |  | 0
2010-09-05 23:37:33 | 25.9S | 49.0E | 35.2 |  |  |  |  | 68.3e10 | 1.7 | S | E | -25.9 | 49.0 | 0 | #DIV/0! | 180 | 0 | 0 | 0 |  | 0
2014-11-28 11:47:18 | 45.8S | 172.7W | 26.1 | 13.4 | 0.4 | -1.4 | 13.3 | 70.0e10 | 1.7 | S | W | -45.8 | -172.7 | 13.3795 | 43.6095 | 188.9739 | 9.1154 | 1.4395 | 9.6875 |  | 1
1998-11-11 16:46:18 | 6.5N | 156.4E | [5 empty] | 65.6e10 | 1.6 | N | E | 6.5 | 156.4 | 0 | #DIV/0! | 180 | 0 | 0 | 0 |  | 0
2003-08-17 13:16:07 | 39.0S | 34.0E | [5 empty] | 64.7e10 | 1.6 | S | E | -39 | 34.0 | 0 | #DIV/0! | 180 | 0 | 0 | 0 |  | 0
2003-12-09 22:36:23 | 67.1S | 90.8W | [5 empty] | 64.3e10 | 1.6 | S | W | -67.1 | -90.8 | 0 | #DIV/0! | 180 | 0 | 0 | 0 |  | 0
2016-04-10 14:57:53 | 22.0N | 149.0E | 35.2 | 15.1 | 4.7 | -12.9 | -6.4 | 65.5e10 | 1.6 | N | E | 22.0 | 149.0 | 15.1479 | 35.7542 | 282.6339 | -1.9359 | 8.6368 | 12.293 |  | 1
2017-06-20 13:41:32 | 54.2S | 133.0E | 33.3 | 13.6 | 8.7 | -5.7 | 8.8 | 63.6e10 | 1.6 | S | E | -54.2 | 133.0 | 13.6242 | 16.743 | 39.1013 | -3.0458 | -2.4754 | 13.0467 |  | 1
2019-05-21 13:21:35 | 38.8S | 137.5E | 31.5 | 11.5 | 4.4 | -8.5 | 6.4 | 65.6e10 | 1.6 | S | E | -38.8 | 137.5 | 11.5139 | 16.9487 | 281.0485 | -0.64324 | 3.2943 | 11.0138 |  | 1
2004-04-22 04:21:49 | 44.3S | 83.3E | 29.6 | 16.3 | 8.5 | -12.1 | -6.8 | 62.4e10 | 1.5 | S | E | -44.3 | 83.3 | 16.2757 | 78.8701 | 38.0992 | -12.5672 | -9.8537 | 3.1418 |  | 1
2014-02-13 06:47:42 | 13.3N | 110.7W | 25 |  |  |  |  | 63e10 | 1.5 | N | W | 13.3 | -110.7 | 0 | #DIV/0! | 180 | 0 | 0 | 0 |  | 0
1991-10-04 09:22:47 | 78.7N | 6.3E | [5 empty] | 55.0e10 | 1.4 | N | E | 78.7 | 6.3 | 0 | #DIV/0! | 180 | 0 | 0 | 0 |  | 0
2007-01-17 09:50:46 | 8.7S | 50.8E | 33.3 |  |  |  |  | 54.8e10 | 1.4 | S | E | -8.7 | 50.8 | 0 | #DIV/0! | 180 | 0 | 0 | 0 |  | 0
2017-10-26 22:05:35 | 21.3S | 177.6E | 42.5 |  |  |  |  | 55.8e10 | 1.4 | S | E | -21.3 | 177.6 | 0 | #DIV/0! | 180 | 0 | 0 | 0 |  | 0
2019-02-01 18:17:10 | 22.5N | 83.8W | 23.7 | 16.3 | -2.4 | 13.6 | 8.7 | 57.9e10 | 1.4 | N | W | 22.5 | -83.8 | 16.3221 | 54.8308 | 176.0584 | 13.311 | -0.91717 | 9.4014 |  | 1
1994-06-03 20:48:42 | [7 empty] | 50.9e10 | 1.3 |  |  |  | 0 | 0 | #VALUE! | #VALUE! | #VALUE! | 0 | #VALUE!
1995-09-09 07:38:38 | [7 empty] | 50.0e10 | 1.3 |  |  |  | 0 | 0 | #VALUE! | #VALUE! | #VALUE! | 0 | #VALUE! |  | 0
2003-05-19 03:38:12 | [7 empty] | 52.1e10 | 1.3 |  |  |  | 0 | 0 | #VALUE! | #VALUE! | #VALUE! | 0 | #VALUE! |  | 0
2003-11-10 13:54:06 | 64.5S | 136.2E | 23 | 20.1 | 14.8 | -8.7 | 10.4 | 51.8e10 | 1.3 | S | E | -64.5 | 136.2 | 20.0721 | 34.3179 | 20.5072 | -10.5992 | -3.9644 | 16.578 |  | 1
2014-03-18 11:02:37 | 0.0N | 111.8W | 30.5 |  |  |  |  | 54e10 | 1.3 | N | W | 0.0 | -111.8 | 0 | #DIV/0! | 180 | 0 | 0 | 0 |  | 0
2016-05-16 10:09:41 | 3.2N | 6.6E | 41.7 | 12.2 | -6.7 | -3.3 | -9.6 | 51.9e10 | 1.3 | N | E | 3.2 | 6.6 | 12.1631 | 51.5714 | 15.2612 | -9.1923 | -2.5081 | 7.5598 |  | 1
2018-04-19 13:39:38 | 22.2S | 72.6E | 31.5 | 10.9 | -5.9 | -9.1 | 1.4 | 51.2e10 | 1.3 | S | E | -22.2 | 72.6 | 10.9353 | 21.0954 | 312.3504 | -2.6514 | 2.9087 | 10.2024 |  | 1
2022-07-27 04:41:30 | 44.8S | 2.9W | 38.1 | 19.8 | -6.1 | 17.7 | 6.5 | 52.4e10 | 1.3 | S | W | -44.8 | -2.9 | 19.8179 | 61.2296 | 271.0276 | -0.31155 | 17.3687 | 9.5384 |  | 1
1997-01-22 21:13:16 | 32.2N | 29.0E | [5 empty] | 48.0e10 | 1.2 | N | E | 32.2 | 29.0 | 0 | #DIV/0! | 180 | 0 | 0 | 0
2002-11-10 22:13:54 | 16.0N | 166.0W | [5 empty] | 46.0e10 | 1.2 | N | W | 16.0 | -166 | 0 | #DIV/0! | 180 | 0 | 0 | 0 |  | 0
2005-01-01 03:44:09 | 32.7N | 12.4E | 31.8 |  |  |  |  | 45.4e10 | 1.2 | N | E | 32.7 | 12.4 | 0 | #DIV/0! | 180 | 0 | 0 | 0 |  | 0
2010-01-15 19:17:54 | 8.3S | 27.0E | 25 | 14 | -9.1 | 6 | 8.8 | 49.2e10 | 1.2 | S | E | -8.3 | 27.0 | 14.0089 | 61.901 | 230.0776 | 7.9306 | 9.4774 | 6.5982 |  | 1
2012-10-02 16:38:38 | 8.1S | 111.9W | 35 | 15.4 | 1.4 | 15.3 | 1 | 47.0e10 | 1.2 | S | W | -8.1 | -111.9 | 15.3964 | 17.1462 | 76.1862 | -1.0838 | -4.4077 | 14.7121 |  | 1
2016-06-27 10:02:42 | 15.8N | 11.9W | 33.3 | 29.1 | -29.1 | 1.5 | 0.7 | 45.8e10 | 1.2 | N | W | 15.8 | -11.9 | 29.147 | 19.319 | 151.9607 | 8.5108 | -4.5328 | 27.5058 |  | 1
2022-08-14 07:39:18 | 35.0S | 78.4E | 55.5 |  |  |  |  | 46.8e10 | 1.2 | S | E | -35 | 78.4 | 0 | #DIV/0! | 180 | 0 | 0 | 0 |  | 0
1995-12-22 13:26:29 | 70.2S | 73.3W | [5 empty] | 45.0e10 | 1.1 | S | W | -70.2 | -73.3 | 0 | #DIV/0! | 180 | 0 | 0 | 0 |  | 0
2004-04-06 03:24:49 | 12.0S | 162.8E | 35 | 25.6 | 10.5 | -23.2 | -2.9 | 43.3e10 | 1.1 | S | E | -12 | 162.8 | 25.6301 | 51.6036 | 288.4239 | -6.3484 | 19.0575 | 15.9188 |  | 1
2018-11-20 17:30:28 | 25.3N | 6.7W | 27.4 | 17.4 | -10.1 | 13.9 | 3 | 42.2e10 | 1.1 | N | W | 25.3 | -6.7 | 17.4419 | 57.9606 | 238.6504 | 7.6921 | 12.6267 | 9.253 |  | 1
1994-05-29 09:30:58 | 52.8N | 2.3E | [5 empty] | 38.4e10 | 1 | N | E | 52.8 | 2.3 | 0 | #DIV/0! | 180 | 0 | 0 | 0 |  | 0
2003-09-02 20:00:46 | 51.3N | 161.0W | [5 empty] | 38.5e10 | 1 | N | W | 51.3 | -161 | 0 | #DIV/0! | 180 | 0 | 0 | 0 |  | 0
2004-05-18 11:12:12 | 28.1S | 47.4W | [5 empty] | 39.4e10 | 1 | S | W | -28.1 | -47.4 | 0 | #DIV/0! | 180 | 0 | 0 | 0 |  | 0
2007-05-16 04:45:52 | 42.4S | 164.0E | 31.5 |  |  |  |  | 40.0e10 | 1 | S | E | -42.4 | 164.0 | 0 | #DIV/0! | 180 | 0 | 0 | 0 |  | 0
2008-10-07 02:45:45 | 20.9N | 31.4E | 38.9 | 13.3 | -9 | 9 | 3.8 | 39.5e10 | 1 | N | E | 20.9 | 31.4 | 13.2831 | 83.7749 | 249.5313 | 4.6176 | 12.371 | 1.4403 |  | 1
2013-07-30 02:36:58 | 50.2S | 90.2E | 25.6 | 18.8 | 15.9 | -8.6 | 5.1 | 39.0e10 | 1 | S | E | -50.2 | 90.2 | 18.7824 | 59.7621 | 77.9584 | -3.3853 | -15.8699 | 9.4587 |  | 1
2015-06-10 17:43:03 | 11.5S | 161.9W | 61.1 |  |  |  |  | 38.4e10 | 1 | S | W | -11.5 | -161.9 | 0 | #DIV/0! | 180 | 0 | 0 | 0 |  | 0
2017-03-09 04:16:37 | 40.5N | 18.0W | 23 | 36.5 | -15.3 | 25.8 | -20.8 | 40.0e10 | 1 | N | W | 40.5 | -18 | 36.5016 | 32.9339 | 273.4332 | -1.1884 | 19.8093 | 30.6358 |  | 1
2020-03-04 20:25:59 | 53.3S | 90.8E | 24.3 | 19.8 | -5.2 | 2.2 | 19 | 39.4e10 | 1 | S | E | -53.3 | 90.8 | 19.8212 | 45.5695 | 201.4182 | 13.1768 | 5.1688 | 13.8757 |  | 1
2015-06-02 08:44:50 | 6.4S | 142.7W | [5 empty] | 38.0e10 | 0.99 | S | W | -6.4 | -142.7 | 0 | #DIV/0! | 180 | 0 | 0 | 0 |  | 0
2018-06-02 16:44:12 | 21.2S | 23.3E | 28.7 | 16.9 | 0.9 | -16.4 | 3.9 | 37.5e10 | 0.98 | S | E | -21.2 | 23.3 | 16.8814 | 66.6621 | 95.8845 | 1.5891 | -15.4185 | 6.6876 |  | 1
2022-03-28 10:20:24 | 7.7S | 74.3E | 29 | 19.6 | -16.6 | -10.4 | 0.1 | 37.8e10 | 0.98 | S | E | -7.7 | 74.3 | 19.589 | 42.7417 | 277.9736 | -1.8442 | 13.1664 | 14.3866 |  | 1
2016-02-21 05:58:53 | 36.5N | 37.2W | 32 |  |  |  |  | 36.9e10 | 0.96 | N | W | 36.5 | -37.2 | 0 | #DIV/0! | 180 | 0 | 0 | 0 |  | 0
1999-08-03 18:25:49 | 64.7S | 18.8W | [5 empty] | 35.6e10 | 0.93 | S | W | -64.7 | -18.8 | 0 | #DIV/0! | 180 | 0 | 0 | 0 |  | 0
1997-01-03 15:08:07 | [7 empty] | 35.0e10 | 0.92 |  |  |  | 0 | 0 | #VALUE! | #VALUE! | #VALUE! | 0 | #VALUE! |  | 0
2022-01-28 05:04:45 | 4.5S | 73.9W | 37 |  |  |  |  | 34.1e10 | 0.9 | S | W | -4.5 | -73.9 | 0 | #DIV/0! | 180 | 0 | 0 | 0 |  | 0
2004-06-04 13:41:38 | [7 empty] | 33.9e10 | 0.89 |  |  |  | 0 | 0 | #VALUE! | #VALUE! | #VALUE! | 0 | #VALUE! |  | 0
2007-02-02 12:48:41 | 24.0N | 37.2W | 35.5 |  |  |  |  | 34.0e10 | 0.89 | N | W | 24.0 | -37.2 | 0 | #DIV/0! | 180 | 0 | 0 | 0 |  | 0
2016-06-05 06:12:55 | 17.4S | 138.3E | 28.7 | 14.5 | 6 | -11.9 | 5.7 | 33.1e10 | 0.87 | S | E | -17.4 | 138.3 | 14.4948 | 20.9859 | 250.5071 | 1.7322 | 4.8936 | 13.5334 |  | 1
1997-04-27 22:34:21 | 16.7N | 87.5E | [5 empty] | 32.5e10 | 0.86 | N | E | 16.7 | 87.5 | 0 | #DIV/0! | 180 | 0 | 0 | 0 |  | 0
1999-07-10 08:11:42 | 37.8S | 39.6E | 52 |  |  |  |  | 32.6e10 | 0.86 | S | E | -37.8 | 39.6 | 0 | #DIV/0! | 180 | 0 | 0 | 0 |  | 0
2001-07-26 21:20:19 | 0.4N | 84.8E | [5 empty] | 32.6e10 | 0.86 | N | E | 0.4 | 84.8 | 0 | #DIV/0! | 180 | 0 | 0 | 0 |  | 0
1994-10-27 04:21:29 | [7 empty] | 32.0e10 | 0.85 |  |  |  | 0 | 0 | #VALUE! | #VALUE! | #VALUE! | 0 | #VALUE! |  | 0
2010-03-08 22:02:07 | 32.0N | 92.9W | 52 | 24.5 | 19.1 | 11 | 10.7 | 32.3e10 | 0.85 | N | W | 32.0 | -92.9 | 24.501 | 79.4977 | 230.2395 | 15.4078 | 18.519 | 4.4659 |  | 1
2001-11-13 10:58:48 | [7 empty] | 31.2e10 | 0.83 |  |  |  | 0 | 0 | #VALUE! | #VALUE! | #VALUE! | 0 | #VALUE! |  | 0
2014-05-16 12:42:48 | 44.2S | 176.2W | 44 | 16.5 | 14.4 | 4.6 | 6.5 | 30.9e10 | 0.82 | S | W | -44.2 | -176.2 | 16.4551 | 23.8414 | 33.1338 | -5.5697 | -3.6355 | 15.0509 |  | 1
1999-03-28 15:37:01 | 0.8N | 97.6E | [5 empty] | 30.4e10 | 0.81 | N | E | 0.8 | 97.6 | 0 | #DIV/0! | 180 | 0 | 0 | 0 |  | 0
2017-02-18 19:48:29 | 6.2N | 60.4E | 38 | 24.2 | -6.6 | -22.7 | -5.3 | 29.5e10 | 0.79 | N | E | 6.2 | 60.4 | 24.2268 | 14.6852 | 63.0313 | -2.7853 | -5.4738 | 23.4354 |  | 1
2003-10-16 00:47:28 | [7 empty] | 28.5e10 | 0.77 |  |  |  | 0 | 0 | #VALUE! | #VALUE! | #VALUE! | 0 | #VALUE! |  | 0
2009-06-09 22:42:28 | 54.9N | 152.7W | 34.2 |  |  |  |  | 28.1e10 | 0.76 | N | W | 54.9 | -152.7 | 0 | #DIV/0! | 180 | 0 | 0 | 0 |  | 0
2009-08-23 21:17:19 | 67.7S | 18.3E | 34 | 12.2 | -6.9 | 5.3 | 8.5 | 28.0e10 | 0.75 | S | E | -67.7 | 18.3 | 12.1635 | 36.9651 | 280.2061 | -1.296 | 7.1985 | 9.7186 |  | 1
2012-10-03 22:50:12 | 41.5S | 21.9W |  | 17 | -2.4 | 5.5 | 15.9 | 28.0e10 | 0.75 | S | W | -41.5 | -21.9 | 16.9947 | 36.0524 | 204.8799 | 9.0735 | 4.2079 | 13.7399 |  | 1
1999-12-11 17:31:52 | [7 empty] | 27.3e10 | 0.74 |  |  |  | 0 | 0 | #VALUE! | #VALUE! | #VALUE! | 0 | #VALUE! |  | 0
1997-01-23 10:03:27 | 15.0S | 94.2E | [5 empty] | 27.0e10 | 0.73 | S | E | -15 | 94.2 | 0 | #DIV/0! | 180 | 0 | 0 | 0 |  | 0
1997-12-09 08:15:55 | 62.7N | 49.9W | [5 empty] | 27.0e10 | 0.73 | N | W | 62.7 | -49.9 | 0 | #DIV/0! | 180 | 0 | 0 | 0 |  | 0
2009-04-10 18:42:45 | 44.7S | 25.7E | 32.4 | 19.1 | -18.9 | 2.6 | 0.3 | 27.0e10 | 0.73 | S | E | -44.7 | 25.7 | 19.0804 | 52.8799 | 316.1552 | -10.9727 | 10.539 | 11.5148 |  | 1
2021-01-31 02:59:39 | 5.3N | 115.2E | 39.4 | 15.2 | 14 | -5.8 | 1.7 | 26.7e10 | 0.72 | N | E | 5.3 | 115.2 | 15.2489 | 43.8115 | 104.9766 | 2.7281 | -10.1981 | 11.004 |  | 1
1996-01-15 13:44:23 | 59.8S | 175.8E | [5 empty] | 26.0e10 | 0.71 | S | E | -59.8 | 175.8 | 0 | #DIV/0! | 180 | 0 | 0 | 0 |  | 0
2000-12-15 13:22:59 | 41.3N | 95.2E | [5 empty] | 26.2e10 | 0.71 | N | E | 41.3 | 95.2 | 0 | #DIV/0! | 180 | 0 | 0 | 0 |  | 0
2006-05-21 07:51:11 | 11.6S | 25.5W | [5 empty] | 26.3e10 | 0.71 | S | W | -11.6 | -25.5 | 0 | #DIV/0! | 180 | 0 | 0 | 0 |  | 0
2006-08-17 10:43:34 | 11.0S | 165.7E | 48.2 |  |  |  |  | 25.6e10 | 0.7 | S | E | -11 | 165.7 | 0 | #DIV/0! | 180 | 0 | 0 | 0 |  | 0
2006-10-14 18:10:49 | 49.4N | 175.0W | 44.4 | 23.9 | 4.9 | 23.4 | -1 | 25.8e10 | 0.7 | N | W | 49.4 | -175 | 23.9284 | 77.2937 | 101.3754 | 4.604 | -22.8839 | 5.2631 |  | 1
2018-02-08 22:21:41 | 42.9N | 179.7E | 43.5 |  |  |  |  | 25.9e10 | 0.7 | N | E | 42.9 | 179.7 | 0 | #DIV/0! | 180 | 0 | 0 | 0 |  | 0
2019-07-23 20:42:58 | 44.6N | 147.6W | 30.6 | 16.1 | 1.5 | 15.1 | -5.5 | 25.5e10 | 0.69 | N | W | 44.6 | -147.6 | 16.1403 | 49.3022 | 102.5272 | 2.6542 | -11.9456 | 10.5246 |  | 1
1996-10-05 19:21:02 | 49.6S | 145.9E | [5 empty] | 25.0e10 | 0.68 | S | E | -49.6 | 145.9 | 0 | #DIV/0! | 180 | 0 | 0 | 0
1996-12-10 06:09:32 | [7 empty] | 25.0e10 | 0.68 |  |  |  | 0 | 0 | #VALUE! | #VALUE! | #VALUE! | 0 | #VALUE! |  | 0
2001-04-13 00:29:57 | 15.3S | 162.4E | [5 empty] | 25.1e10 | 0.68 | S | E | -15.3 | 162.4 | 0 | #DIV/0! | 180 | 0 | 0 | 0 |  | 0
2002-03-09 01:20:24 | 6.9N | 147.3W | [5 empty] | 24.9e10 | 0.68 | N | W | 6.9 | -147.3 | 0 | #DIV/0! | 180 | 0 | 0 | 0 |  | 0
2003-08-26 08:44:07 | [7 empty] | 24.9e10 | 0.68 |  |  |  | 0 | 0 | #VALUE! | #VALUE! | #VALUE! | 0 | #VALUE! |  | 0
2012-08-26 14:55:47 | 11.8N | 117.0E | 36 | 12.7 | 5 | -11.6 | -0.7 | 24.9e10 | 0.68 | N | E | 11.8 | 117.0 | 12.6511 | 9.3674 | 203.2023 | 1.8926 | 0.81126 | 12.4824 |  | 1
2022-07-28 01:36:08 | 6.0S | 86.9W | 37.5 | 29.9 | -17.1 | 23.5 | -7.2 | 25.1e10 | 0.68 | S | W | -6 | -86.9 | 29.9416 | 38.2794 | 58.4335 | -9.71 | -15.8041 | 23.5041 |  | 1
2012-09-18 19:34:39 | 1.2N | 52.2W | 28.1 | 18.3 | -1.9 | 14.1 | -11.5 | 24.4e10 | 0.67 | N | W | 1.2 | -52.2 | 18.294 | 46.7108 | 327.5719 | -11.2398 | 7.1407 | 12.5438 |  | 1
2014-06-28 02:40:07 | 18.9N | 141.2E | 26.3 | 12.4 | 12 | 3.5 | -10.5 | 24.5e10 | 0.67 | N | E | 18.9 | 141.2 | 16.3248 | 51.4477 | 53.3822 | -7.615 | -10.2469 | 10.1741 |  | 1
2002-11-21 00:11:17 | 1.4S | 154.0W | [5 empty] | 24.0e10 | 0.66 | S | W | -1.4 | -154 | 0 | #DIV/0! | 180 | 0 | 0 | 0 |  | 0
2007-06-08 13:32:00 | 52.0S | 175.3E | 38.9 |  |  |  |  | 23.5e10 | 0.65 | S | E | -52 | 175.3 | 0 | #DIV/0! | 180 | 0 | 0 | 0 |  | 0
2007-09-22 17:57:12 | 49.2S | 85.5W | 30.2 | 16.9 | -9.2 | 13.6 | 3.8 | 23.7e10 | 0.65 | S | W | -49.2 | -85.5 | 16.8535 | 43.5875 | 44.2252 | -8.3268 | -8.1046 | 12.2074 |  | 1
2010-02-26 22:46:13 | 37.3S | 166.0W | [5 empty] | 23.7e10 | 0.65 | S | W | -37.3 | -166 | 0 | #DIV/0! | 180 | 0 | 0 | 0 |  | 0
1999-03-31 23:54:35 | 17.9S | 22.6E | [5 empty] | 23.4e10 | 0.64 | S | E | -17.9 | 22.6 | 0 | #DIV/0! | 180 | 0 | 0 | 0 |  | 0
2004-01-22 01:06:43 | 50.6S | 157.8E | 37 |  |  |  |  | 23.2e10 | 0.64 | S | E | -50.6 | 157.8 | 0 | #DIV/0! | 180 | 0 | 0 | 0 |  | 0
2005-04-19 07:37:47 | 50.2S | 146.4W | 38.5 | 16.8 | 9.3 | 13.8 | 2.5 | 23.2e10 | 0.64 | S | W | -50.2 | -146.4 | 16.828 | 45.6305 | 31.8494 | -10.2182 | -6.3478 | 11.7675 |  | 1
1996-03-13 08:31:01 | [7 empty] | 23.0e10 | 0.63 |  |  |  | 0 | 0 | #VALUE! | #VALUE! | #VALUE! | 0 | #VALUE! |  | 0
2002-07-25 15:57:32 | 28.7S | 47.0E | [5 empty] | 23.0e10 | 0.63 | S | E | -28.7 | 47.0 | 0 | #DIV/0! | 180 | 0 | 0 | 0 |  | 0
2012-05-04 21:54:49 | 76.7N | 10.6W | [5 empty] | 22.9e10 | 0.63 | N | W | 76.7 | -10.6 | 0 | #DIV/0! | 180 | 0 | 0 | 0 |  | 0
2006-10-24 08:42:52 | 1.9S | 2.7W | 43 |  |  |  |  | 22.5e10 | 0.62 | S | W | -1.9 | -2.7 | 0 | #DIV/0! | 180 | 0 | 0 | 0 |  | 0
2016-04-18 11:59:10 | 20.7N | 14.5W | 31.5 | 17.1 | -3.5 | 2.2 | -16.6 | 22.4e10 | 0.62 | N | W | 20.7 | -14.5 | 17.107 | 56.0541 | 354.9322 | -14.1359 | 1.2536 | 9.5527 |  | 1
1996-08-05 19:27:52 | [7 empty] | 22.0e10 | 0.61 |  |  |  | 0 | 0 | #VALUE! | #VALUE! | #VALUE! | 0 | #VALUE! |  | 0
2005-04-03 01:45:29 | 1.0S | 112.4E | 59.2 |  |  |  |  | 21.9e10 | 0.61 | S | E | -1 | 112.4 | 0 | #DIV/0! | 180 | 0 | 0 | 0 |  | 0
2008-11-09 02:38:34 | 14.5N | 112.7E | 29.6 |  |  |  |  | 22.2e10 | 0.61 | N | E | 14.5 | 112.7 | 0 | #DIV/0! | 180 | 0 | 0 | 0 |  | 0
2011-04-27 20:38:09 | 1.4N | 126.6W | 28.7 |  |  |  |  | 22.0e10 | 0.61 | N | W | 1.4 | -126.6 | 0 | #DIV/0! | 180 | 0 | 0 | 0 |  | 0
2018-11-17 21:48:24 | 47.3N | 172.9W | 32.5 | 19.1 | 7.6 | 17.3 | -2.7 | 22.0e10 | 0.61 | N | W | 47.3 | -172.9 | 19.0877 | 63.3927 | 108.0325 | 5.283 | -16.228 | 8.5489 |  | 1
2008-12-12 11:36:36 | 7.0S | 9.7W | 50 |  |  |  |  | 21.6e10 | 0.6 | S | W | -7 | -9.7 | 0 | #DIV/0! | 180 | 0 | 0 | 0 |  | 0
2012-05-22 08:31:42 | [7 empty] | 21.1e10 | 0.59 |  |  |  | 0 | 0 | #VALUE! | #VALUE! | #VALUE! | 0 | #VALUE! |  | 0
2018-07-17 15:17:37 | 82.5N | 136.7W | [5 empty] | 21.1e10 | 0.59 | N | W | 82.5 | -136.7 | 0 | #DIV/0! | 180 | 0 | 0 | 0 |  | 0
2012-10-09 00:54:55 | 51.2N | 84.6W | 27.8 | 13.5 | 3.4 | 12 | 5.1 | 21.0e10 | 0.58 | N | W | 51.2 | -84.6 | 13.4748 | 75.7768 | 200.2188 | 12.2569 | 4.5142 | 3.3108 |  | 1
2005-04-02 22:52:25 | 14.1N | 169.7E | 27.2 |  |  |  |  | 20.4e10 | 0.57 | N | E | 14.1 | 169.7 | 0 | #DIV/0! | 180 | 0 | 0 | 0 |  | 0
2019-10-10 16:16:36 | 44.3N | 122.9E | 47.3 | 14.1 | 1.5 | -12.9 | -5.4 | 20.6e10 | 0.57 | N | E | 44.3 | 122.9 | 14.0648 | 30.5993 | 233.3973 | 4.2689 | 5.7475 | 12.1063 |  | 1
1995-08-05 17:14:10 | 11.6N | 104.3W | [5 empty] | 20.0e10 | 0.56 | N | W | 11.6 | -104.3 | 0 | #DIV/0! | 180 | 0 | 0 | 0 |  | 0
2016-02-19 08:15:02 | 0.7N | 11.6W | 39.4 | 15.5 | -14.9 | -0.5 | 4.1 | 20.2e10 | 0.56 | N | W | 0.7 | -11.6 | 15.4619 | 20.9063 | 140.8178 | 4.2768 | -3.4858 | 14.444 |  | 1
2018-01-15 02:18:38 | 52.0S | 57.2E | 43.6 | 23.7 | 18.6 | -12.1 | 8.4 | 19.9e10 | 0.56 | S | E | -52 | 57.2 | 23.7261 | 73.653 | 102.9359 | 5.0966 | -22.1892 | 6.6778 |  | 1
2003-02-06 17:00:19 | 62.9S | 113.9W | [5 empty] | 19.7e10 | 0.55 | S | W | -62.9 | -113.9 | 0 | #DIV/0! | 180 | 0 | 0 | 0 |  | 0
2004-07-25 05:29:13 | [7 empty] | 19.7e10 | 0.55 |  |  |  | 0 | 0 | #VALUE! | #VALUE! | #VALUE! | 0 | #VALUE! |  | 0
2012-12-30 07:25:35 | 17.3N | 83.6W | [5 empty] | 19.8e10 | 0.55 | N | W | 17.3 | -83.6 | 0 | #DIV/0! | 180 | 0 | 0 | 0 |  | 0
2015-12-08 00:34:23 | 69.9S | 150.5E | 38 |  |  |  |  | 19.7e10 | 0.55 | S | E | -69.9 | 150.5 | 0 | #DIV/0! | 180 | 0 | 0 | 0 |  | 0
2020-01-15 06:31:39 | 23.7S | 125.2W | 31.5 |  |  |  |  | 19.6e10 | 0.55 | S | W | -23.7 | -125.2 | 0 | #DIV/0! | 180 | 0 | 0 | 0 |  | 0
2001-11-26 06:51:52 | [7 empty] | 19.2e10 | 0.54 |  |  |  | 0 | 0 | #VALUE! | #VALUE! | #VALUE! | 0 | #VALUE! |  | 0
2002-06-13 15:29:38 | 24.9S | 111.4E | [5 empty] | 19.1e10 | 0.54 | S | E | -24.9 | 111.4 | 0 | #DIV/0! | 180 | 0 | 0 | 0 |  | 0
2017-10-04 12:07:05 | 28.1N | 99.4E | 37 | 14.6 | -8.5 | -9 | 7.8 | 19.2e10 | 0.54 | N | E | 28.1 | 99.4 | 14.6318 | 78.4325 | 223.4366 | 10.4089 | 9.8558 | 2.934 |  | 1
2018-05-12 03:26:46 | 6.5S | 173.7E | 34 |  |  |  |  | 19.3e10 | 0.54 | S | E | -6.5 | 173.7 | 0 | #DIV/0! | 180 | 0 | 0 | 0 |  | 0
1997-09-05 11:41:54 | 31.1S | 56.4E | [5 empty] | 19.0e10 | 0.53 | S | E | -31.1 | 56.4 | 0 | #DIV/0! | 180 | 0 | 0 | 0 |  | 0
1997-10-09 18:47:15 | 31.8N | 106.0W | 37 |  |  |  |  | 19.0e10 | 0.53 | N | W | 31.8 | -106 | 0 | #DIV/0! | 180 | 0 | 0 | 0 |  | 0
2000-06-04 03:17:39 | [7 empty] | 19.0e10 | 0.53 |  |  |  | 0 | 0 | #VALUE! | #VALUE! | #VALUE! | 0 | #VALUE! |  | 0
2005-12-29 10:05:35 | 3.0S | 154.9W | 42.2 | 20.7 | 18.6 | 8.5 | 3.2 | 19.0e10 | 0.53 | S | W | -3 | -154.9 | 20.699 | 5.9178 | 185.1826 | 2.1254 | 0.19277 | 20.5887 |  | 1
2015-02-26 22:06:24 | 68.0N | 149.0W | 33.7 | 21.1 | 5.6 | -2.3 | -20.2 | 18.8e10 | 0.53 | N | W | 68.0 | -149 | 21.0877 | 17.7526 | 310.9582 | -4.2148 | 4.8557 | 20.0835 |  | 1
2018-02-01 12:21:36 | 19.4S | 104.3E | 37 | 16.5 | 8.1 | -8.4 | -11.7 | 19.0e10 | 0.53 | S | E | -19.4 | 104.3 | 16.5245 | 69.9016 | 21.8448 | -14.404 | -5.7742 | 5.6784 |  | 1
2004-11-17 03:13:04 | [7 empty] | 18.6e10 | 0.52 |  |  |  | 0 | 0 | #VALUE! | #VALUE! | #VALUE! | 0 | #VALUE! |  | 0
2016-08-11 05:59:58 | 43.7S | 53.8E | 34.3 | 14.9 | -0.7 | -11.4 | 9.6 | 18.4e10 | 0.52 | S | E | -43.7 | 53.8 | 14.9201 | 24.4494 | 92.777 | 0.29919 | -6.168 | 13.5822 |  | 1
2017-06-23 20:21:55 | 57.0N | 143.7E | 35.1 | 24.3 | 17.7 | 13.1 | -10.3 | 18.4e10 | 0.52 | N | E | 57.0 | 143.7 | 24.3103 | 59.9223 | 89.5903 | -0.15041 | -21.0363 | 12.1837 |  | 1
2000-08-01 16:48:27 | 50.2S | 101.9W | [5 empty] | 18.2e10 | 0.51 | S | W | -50.2 | -101.9 | 0 | #DIV/0! | 180 | 0 | 0 | 0 |  | 0
2002-04-03 19:10:21 | 5.3S | 27.1E | [5 empty] | 18.2e10 | 0.51 | S | E | -5.3 | 27.1 | 0 | #DIV/0! | 180 | 0 | 0 | 0 |  | 0
2004-11-30 08:32:53 | 61.0N | 171.0W | [5 empty] | 18.1e10 | 0.51 | N | W | 61.0 | -171 | 0 | #DIV/0! | 180 | 0 | 0 | 0 |  | 0
2005-12-24 15:30:26 | 54.0S | 17.3E | 66 |  |  |  |  | 18.1e10 | 0.51 | S | E | -54 | 17.3 | 0 | #DIV/0! | 180 | 0 | 0 | 0 |  | 0
2008-10-10 09:34:18 | 57.3S | 17.0E | 21.4 |  |  |  |  | 18.0e10 | 0.51 | S | E | -57.3 | 17.0 | 0 | #DIV/0! | 180 | 0 | 0 | 0 |  | 0
2015-10-30 07:07:12 | 85.0S | 161.7W | [5 empty] | 18.0e10 | 0.51 | S | W | -85 | -161.7 | 0 | #DIV/0! | 180 | 0 | 0 | 0 |  | 0
2003-04-13 17:58:41 | 14.8N | 64.5E | 17 |  |  |  |  | 17.5e10 | 0.5 | N | E | 14.8 | 64.5 | 0 | #DIV/0! | 180 | 0 | 0 | 0 |  | 0
2007-05-04 17:52:39 | 22.9N | 109.4E | 48 |  |  |  |  | 17.5e10 | 0.5 | N | E | 22.9 | 109.4 | 0 | #DIV/0! | 180 | 0 | 0 | 0 |  | 0
2010-03-18 16:11:16 | 32.4S | 51.8W | [5 empty] | 17.5e10 | 0.5 | S | W | -32.4 | -51.8 | 0 | #DIV/0! | 180 | 0 | 0 | 0 |  | 0
2015-06-12 17:03:35 | 1.3S | 32.1W | 43.5 |  |  |  |  | 17.6e10 | 0.5 | S | W | -1.3 | -32.1 | 0 | #DIV/0! | 180 | 0 | 0 | 0 |  | 0
2008-06-27 02:01:23 | 26.9S | 17.7W | 33.7 | 23.1 | -17.9 | 13 | 6.6 | 17.2e10 | 0.49 | S | W | -26.9 | -17.7 | 23.0861 | 19.8217 | 297.5232 | -3.6176 | 6.9424 | 21.7183 |  | 1
2015-04-08 04:06:31 | 25.5S | 51.5E | 36.3 | 19.2 | 8 | -15.6 | -7.9 | 17.3e10 | 0.49 | S | E | -25.5 | 51.5 | 19.2294 | 80.6522 | 57.3292 | -10.2424 | -15.9721 | 3.1234 |  | 1
2016-06-02 10:56:32 | 33.8N | 110.9W | [5 empty] | 17.2e10 | 0.49 | N | W | 33.8 | -110.9 | 0 | #DIV/0! | 180 | 0 | 0 | 0 |  | 0
2009-03-04 00:38:05 | [7 empty] | 17.0e10 | 0.48 |  |  |  | 0 | 0 | #VALUE! | #VALUE! | #VALUE! | 0 | #VALUE! |  | 0
2019-09-12 12:49:48 | 54.5N | 9.2E | 42 | 18.5 | -18.1 | -0.4 | 3.7 | 16.9e10 | 0.48 | N | E | 54.5 | 9.2 | 18.4786 | 66.3915 | 188.4873 | 16.7466 | 2.499 | 7.4004 |  | 1
1994-08-15 23:16:48 | [7 empty] | 16.4e10 | 0.47 |  |  |  | 0 | 0 | #VALUE! | #VALUE! | #VALUE! | 0 | #VALUE! |  | 0
2006-07-15 15:22:49 | 31.1N | 45.6E | 38.9 | 30.2 | 9.2 | -1.2 | -28.7 | 16.3e10 | 0.47 | N | E | 31.1 | 45.6 | 30.1624 | 70.5433 | 15.1084 | -27.4569 | -7.4127 | 10.0469 |  | 1
2010-06-21 06:42:00 | 22.5S | 120.9W | [5 empty] | 16.3e10 | 0.47 | S | W | -22.5 | -120.9 | 0 | #DIV/0! | 180 | 0 | 0 | 0 |  | 0
1995-08-17 16:39:02 | [7 empty] | 16.0e10 | 0.46 |  |  |  | 0 | 0 | #VALUE! | #VALUE! | #VALUE! | 0 | #VALUE! |  | 0
2002-06-29 16:31:55 | [7 empty] | 15.9e10 | 0.46 |  |  |  | 0 | 0 | #VALUE! | #VALUE! | #VALUE! | 0 | #VALUE! |  | 0
2013-09-24 15:31:16 | 10.3S | 164.7W | 40.7 |  |  |  |  | 16.0e10 | 0.46 | S | W | -10.3 | -164.7 | 0 | #DIV/0! | 180 | 0 | 0 | 0 |  | 0
2020-05-18 01:11:09 | 38.7S | 77.2E | 25 |  |  |  |  | 16.2e10 | 0.46 | S | E | -38.7 | 77.2 | 0 | #DIV/0! | 180 | 0 | 0 | 0 |  | 0
2001-10-06 06:29:38 | [7 empty] | 15.8e10 | 0.45 |  |  |  | 0 | 0 | #VALUE! | #VALUE! | #VALUE! | 0 | #VALUE! |  | 0
2014-11-04 20:13:30 | 43.1N | 115.8E | 22.2 | 16 | -7.2 | -12.1 | -7.7 | 15.6e10 | 0.45 | N | E | 43.1 | 115.8 | 16.0481 | 47.0846 | 271.5598 | -0.31991 | 11.7486 | 10.9274 |  | 1
1999-02-18 23:15:25 | 54.9S | 64.6W | [5 empty] | 15.4e10 | 0.44 | S | W | -54.9 | -64.6 | 0 | #DIV/0! | 180 | 0 | 0 | 0 |  | 0
2001-02-04 05:53:38 | 64.0S | 97.3E | [5 empty] | 15.1e10 | 0.44 | S | E | -64 | 97.3 | 0 | #DIV/0! | 180 | 0 | 0 | 0 |  | 0
2001-12-14 17:58:04 | [7 empty] | 15.1e10 | 0.44 |  |  |  | 0 | 0 | #VALUE! | #VALUE! | #VALUE! | 0 | #VALUE! |  | 0
2010-02-28 22:24:50 | 48.7N | 21.0E | 37 | 15.1 | -11.7 | 2.7 | -9.1 | 15.3e10 | 0.44 | N | E | 48.7 | 21.0 | 15.0662 | 27.1425 | 257.6247 | 1.473 | 6.7136 | 13.407 |  | 1
2012-02-17 10:47:16 | 3.2S | 39.9W | 45.6 |  |  |  |  | 15.4e10 | 0.44 | S | W | -3.2 | -39.9 | 0 | #DIV/0! | 180 | 0 | 0 | 0 |  | 0
2016-07-05 01:24:26 | 1.0N | 48.6E | 38.2 | 25.1 | -10.3 | -2 | -22.8 | 15.3e10 | 0.44 | N | E | 1.0 | 48.6 | 25.0984 | 69.6979 | 344.2145 | -22.6515 | 6.4035 | 8.7084 |  | 1
2022-02-03 19:50:40 | 13.3S | 142.2E | 36 | 22.8 | 17.6 | 9.7 | -10.8 | 15.2e10 | 0.44 | S | E | -13.3 | 142.2 | 22.8142 | 76.6612 | 56.2224 | -12.3419 | -18.4517 | 5.2635 |  | 1
1996-08-07 03:16:03 | [7 empty] | 15.0e10 | 0.43 |  |  |  | 0 | 0 | #VALUE! | #VALUE! | #VALUE! | 0 | #VALUE! |  | 0
1997-02-15 15:23:35 | 35.5N | 115.6E | [5 empty] | 15.0e10 | 0.43 | N | E | 35.5 | 115.6 | 0 | #DIV/0! | 180 | 0 | 0 | 0 |  | 0
2007-01-26 22:22:21 | 3.7N | 99.7E | [5 empty] | 14.7e10 | 0.43 | N | E | 3.7 | 99.7 | 0 | #DIV/0! | 180 | 0 | 0 | 0 |  | 0
2008-05-24 10:18:10 | 0.8N | 162.0E | 37 | 14.2 | 7.9 | 3.1 | 11.4 | 15.0e10 | 0.43 | N | E | 0.8 | 162.0 | 14.212 | 63.2554 | 154.8714 | 11.4904 | -5.3895 | 6.3956 |  | 1
2011-04-06 08:30:55 | 71.1N | 43.5W | 22.2 | 12.7 | 3.3 | 11.8 | -3.5 | 14.8e10 | 0.43 | N | W | 71.1 | -43.5 | 12.7428 | 66.0788 | 248.4093 | 4.2863 | 10.831 | 5.167 |  | 1
2012-02-04 14:42:51 | 32.4N | 0.1E | 34.2 | 12.2 | -3.9 | 10.9 | 4 | 15.0e10 | 0.43 | N | E | 32.4 | 0.1 | 12.2483 | 84.69 | 243.4205 | 5.4568 | 10.9068 | 1.1335 |  | 1
2013-12-23 08:30:57 | 39.5N | 2.0E | 34.3 | 15.1 | -1.1 | 11.4 | -9.9 | 14.7e10 | 0.43 | N | E | 39.5 | 2.0 | 15.1387 | 63.1459 | 302.1789 | -7.1929 | 11.4314 | 6.8385 |  | 1
2017-04-30 21:28:28 | 25.7S | 56.2E | 32.4 | 21.5 | -13.4 | -14.2 | 8.9 | 15.0e10 | 0.43 | S | E | -25.7 | 56.2 | 21.4572 | 8.7188 | 275.8272 | -0.33023 | 3.2358 | 21.2092 |  | 1
2018-09-17 01:08:02 | 6.8S | 27.8W | [5 empty] | 15.0e10 | 0.43 | S | W | -6.8 | -27.8 | 0 | #DIV/0! | 180 | 0 | 0 | 0 |  | 0
2000-06-14 16:39:18 | 28.1N | 107.3E | 48 |  |  |  |  | 14.5e10 | 0.42 | N | E | 28.1 | 107.3 | 0 | #DIV/0! | 180 | 0 | 0 | 0 |  | 0
2006-03-14 03:21:06 | 7.0N | 64.6W | 35.2 |  |  |  |  | 14.4e10 | 0.42 | N | W | 7.0 | -64.6 | 0 | #DIV/0! | 180 | 0 | 0 | 0 |  | 0
2008-11-24 22:01:19 | 57.9S | 146.1E | 34.8 | 23.7 | 21.5 | 10 | 0.4 | 14.6e10 | 0.42 | S | E | -57.9 | 146.1 | 23.7152 | 73.1912 | 63.3583 | -10.1798 | -20.2916 | 6.8579 |  | 1
2009-05-31 06:05:47 | 19.7N | 121.0W | [5 empty] | 14.3e10 | 0.42 | N | W | 19.7 | -121 | 0 | #DIV/0! | 180 | 0 | 0 | 0 |  | 0
2009-09-18 20:13:56 | 7.7N | 29.5W | [5 empty] | 14.4e10 | 0.42 | N | W | 7.7 | -29.5 | 0 | #DIV/0! | 180 | 0 | 0 | 0 |  | 0
2010-10-27 11:27:39 | 14.1S | 67.7E | 35.2 |  |  |  |  | 14.5e10 | 0.42 | S | E | -14.1 | 67.7 | 0 | #DIV/0! | 180 | 0 | 0 | 0 |  | 0
2012-04-21 16:08:23 | 15.8S | 174.8W | [5 empty] | 14.3e10 | 0.42 | S | W | -15.8 | -174.8 | 0 | #DIV/0! | 180 | 0 | 0 | 0 |  | 0
2015-05-10 07:45:01 | 46.3S | 179.3W | 29.6 | 12.2 | 11.2 | 0.9 | 4.7 | 14.3e10 | 0.42 | S | W | -46.3 | -179.3 | 12.1795 | 23.8104 | 8.9282 | -4.8574 | -0.7631 | 11.1428 |  | 1
2016-04-24 05:39:24 | 9.8N | 42.8W | 50 |  |  |  |  | 14.6e10 | 0.42 | N | W | 9.8 | -42.8 | 0 | #DIV/0! | 180 | 0 | 0 | 0 | Buzzard Coulee | 0
2021-07-30 08:06:34 | 7.8S | 90.1E | 63 |  |  |  |  | 14.6e10 | 0.42 | S | E | -7.8 | 90.1 | 0 | #DIV/0! | 180 | 0 | 0 | 0 |  | 0
2022-01-01 20:23:04 | 66.1N | 152.6W | 35.5 |  |  |  |  | 14.5e10 | 0.42 | N | W | 66.1 | -152.6 | 0 | #DIV/0! | 180 | 0 | 0 | 0 |  | 0
1995-07-07 17:33:37 | 40.2N | 76.1W | [5 empty] | 14.0e10 | 0.41 | N | W | 40.2 | -76.1 | 0 | #DIV/0! | 180 | 0 | 0 | 0 |  | 0
1997-02-19 04:31:35 | 16.3S | 87.7W | [5 empty] | 14.0e10 | 0.41 | S | W | -16.3 | -87.7 | 0 | #DIV/0! | 180 | 0 | 0 | 0 |  | 0
1998-03-22 22:25:37 | 1.4N | 26.6E | [5 empty] | 14.0e10 | 0.41 | N | E | 1.4 | 26.6 | 0 | #DIV/0! | 180 | 0 | 0 | 0 |  | 0
1999-07-07 04:14:41 | 39.5S | 174.4E | [5 empty] | 14.0e10 | 0.41 | S | E | -39.5 | 174.4 | 0 | #DIV/0! | 180 | 0 | 0 | 0 |  | 0
2003-03-27 05:50:26 | 41.4N | 87.7W | 45 |  |  |  |  | 14.2e10 | 0.41 | N | W | 41.4 | -87.7 | 0 | #DIV/0! | 180 | 0 | 0 | 0 |  | 0
2004-04-22 21:19:55 | 15.2S | 55.1E | [5 empty] | 13.9e10 | 0.41 | S | E | -15.2 | 55.1 | 0 | #DIV/0! | 180 | 0 | 0 | 0 |  | 0
2005-01-19 01:43:14 | 27.5S | 164.9W | 40.7 |  |  |  |  | 14.1e10 | 0.41 | S | W | -27.5 | -164.9 | 0 | #DIV/0! | 180 | 0 | 0 | 0 |  | 0
2008-11-21 00:26:44 | 53.1N | 109.9W | 28.2 | 12.9 | 3.9 | -4.1 | -11.6 | 14.2e10 | 0.41 | N | W | 53.1 | -109.9 | 12.9066 | 53.0484 | 330.6039 | -8.9862 | 5.0627 | 7.7587 |  | 1
2009-05-04 11:39:03 | 36.4N | 160.4W | 40.7 |  |  |  |  | 14.0e10 | 0.41 | N | W | 36.4 | -160.4 | 0 | #DIV/0! | 180 | 0 | 0 | 0 |  | 0
2012-02-12 05:25:52 | 31.7S | 54.9E | 61 |  |  |  |  | 14.0e10 | 0.41 | S | E | -31.7 | 54.9 | 0 | #DIV/0! | 180 | 0 | 0 | 0 |  | 0
2014-01-15 02:46:19 | 18.5S | 141.8E | 29.6 |  |  |  |  | 14.0e10 | 0.41 | S | E | -18.5 | 141.8 | 0 | #DIV/0! | 180 | 0 | 0 | 0 |  | 0
2015-01-09 10:41:11 | 2.0N | 28.8E | 36 | 17.5 | -10.7 | -7.6 | 11.6 | 13.9e10 | 0.41 | N | E | 2.0 | 28.8 | 17.516 | 43.8818 | 172.8789 | 12.0479 | -1.5052 | 12.625 |  | 1
2016-08-27 21:45:13 | 56.9S | 162.2E | 42 |  |  |  |  | 14.2e10 | 0.41 | S | E | -56.9 | 162.2 | 0 | #DIV/0! | 180 | 0 | 0 | 0 |  | 0
2021-03-06 08:43:06 | 48.6S | 90.4E | 31.1 | 18.1 | 12.7 | -4.7 | 12 | 14.1e10 | 0.41 | S | E | -48.6 | 90.4 | 18.0936 | 47.7393 | 108.9282 | 4.3438 | -12.6669 | 12.1681 |  | 1
2003-02-04 14:07:08 | 59.9S | 41.0E | [5 empty] | 13.5e10 | 0.4 | S | E | -59.9 | 41.0 | 0 | #DIV/0! | 180 | 0 | 0 | 0 |  | 0
2005-10-26 21:30:47 | 36.3S | 80.5W | 16.7 |  |  |  |  | 13.8e10 | 0.4 | S | W | -36.3 | -80.5 | 0 | #DIV/0! | 180 | 0 | 0 | 0 |  | 0
2007-12-26 06:46:20 | 61.6S | 158.9W | [5 empty] | 13.6e10 | 0.4 | S | W | -61.6 | -158.9 | 0 | #DIV/0! | 180 | 0 | 0 | 0 |  | 0
2011-12-19 11:35:39 | 30.2S | 52.6E | 36.1 |  |  |  |  | 13.5e10 | 0.4 | S | E | -30.2 | 52.6 | 0 | #DIV/0! | 180 | 0 | 0 | 0 |  | 0
2014-05-16 20:06:28 | 39.4S | 95.9W | 30.8 | 18 | 2.9 | 13.4 | -12.5 | 13.6e10 | 0.4 | S | W | -39.4 | -95.9 | 18.5532 | 81.9567 | 355.2939 | -18.3087 | 1.5072 | 2.596 |  | 1
2015-01-07 01:05:59 | 45.7N | 26.9E | 45.5 | 35.7 | -35.4 | 1.8 | -4.4 | 13.6e10 | 0.4 | N | E | 45.7 | 26.9 | 35.7178 | 46.406 | 222.9371 | 18.9383 | 17.6214 | 24.629 |  | 1
2016-11-24 14:10:34 | 15.2S | 80.3E | 30.6 | 17.4 | 9.1 | -11.2 | 9.7 | 13.8e10 | 0.4 | S | E | -15.2 | 80.3 | 17.3879 | 47.6332 | 122.3174 | 6.8681 | -10.857 | 11.7173 |  | 1
2021-04-02 15:52:58 | 71.2N | 106.7E | 40 | 14.1 | -8.9 | 6.3 | -9 | 13.7e10 | 0.4 | N | E | 71.2 | 106.7 | 14.1386 | 65.9986 | 328.6788 | -11.0338 | 6.7142 | 5.751 |  | 1
2021-09-29 10:50:59 | 53.9N | 148.0W | 28 | 21.2 | -3.5 | -9 | -18.9 | 13.7e10 | 0.4 | N | W | 53.9 | -148 | 21.224 | 59.6874 | 341.6189 | -17.3876 | 5.7777 | 10.7121 |  | 1
2000-06-18 13:40:02 | [7 empty] | 13.3e10 | 0.39 |  |  |  | 0 | 0 | #VALUE! | #VALUE! | #VALUE! | 0 | #VALUE! |  | 0
2004-01-02 04:27:59 | 28.2S | 3.2E | 63 |  |  |  |  | 13.4e10 | 0.39 | S | E | -28.2 | 3.2 | 0 | #DIV/0! | 180 | 0 | 0 | 0 |  | 0
2010-12-01 06:31:46 | 72.5S | 144.9E | 33.3 |  |  |  |  | 13.3e10 | 0.39 | S | E | -72.5 | 144.9 | 0 | #DIV/0! | 180 | 0 | 0 | 0 |  | 0
2012-05-15 11:04:17 | 61.8S | 135.5W | 33.3 | 17.1 | -0.8 | 1.1 | 17 | 13.2e10 | 0.39 | S | W | -61.8 | -135.5 | 17.0543 | 27.8653 | 170.2835 | 7.8567 | -1.3453 | 15.0769 |  | 1
2012-07-25 07:48:20 | 36.4N | 41.5E | 26.8 | 18.5 | 0.8 | 2 | -18.4 | 13.3e10 | 0.39 | N | E | 36.4 | 41.5 | 18.5257 | 59.6166 | 356.5281 | -15.952 | 0.96782 | 9.37 |  | 1
2020-03-23 16:51:51 | 24.4S | 67.9W | 25 |  |  |  |  | 13.3e10 | 0.39 | S | W | -24.4 | -67.9 | 0 | #DIV/0! | 180 | 0 | 0 | 0 |  | 0
1995-07-11 18:38:41 | 28.5S | 93.3E | [5 empty] | 13.0e10 | 0.38 | S | E | -28.5 | 93.3 | 0 | #DIV/0! | 180 | 0 | 0 | 0 |  | 0
1996-03-29 20:30:54 | 21.5N | 158.1W | [5 empty] | 12.8e10 | 0.38 | N | W | 21.5 | -158.1 | 0 | #DIV/0! | 180 | 0 | 0 | 0 |  | 0
1996-08-06 04:50:32 | [7 empty] | 13.0e10 | 0.38 |  |  |  | 0 | 0 | #VALUE! | #VALUE! | #VALUE! | 0 | #VALUE! |  | 0
1996-10-19 19:01:08 | 29.7N | 34.7W | [5 empty] | 13.0e10 | 0.38 | N | W | 29.7 | -34.7 | 0 | #DIV/0! | 180 | 0 | 0 | 0 |  | 0
1998-09-04 09:16:11 | [7 empty] | 12.8e10 | 0.38 |  |  |  | 0 | 0 | #VALUE! | #VALUE! | #VALUE! | 0 | #VALUE! |  | 0
2001-04-27 09:46:18 | [7 empty] | 13.0e10 | 0.38 |  |  |  | 0 | 0 | #VALUE! | #VALUE! | #VALUE! | 0 | #VALUE! |  | 0
2001-11-11 12:14:02 | [7 empty] | 13.0e10 | 0.38 |  |  |  | 0 | 0 | #VALUE! | #VALUE! | #VALUE! | 0 | #VALUE! |  | 0
2005-05-14 13:02:53 | [7 empty] | 12.9e10 | 0.38 |  |  |  | 0 | 0 | #VALUE! | #VALUE! | #VALUE! | 0 | #VALUE! |  | 0
2006-05-06 15:39:06 | 60.2S | 152.3W | 35.2 |  |  |  |  | 12.8e10 | 0.38 | S | W | -60.2 | -152.3 | 0 | #DIV/0! | 180 | 0 | 0 | 0 |  | 0
2008-08-16 14:40:24 | 11.3N | 97.2E | [5 empty] | 13.1e10 | 0.38 | N | E | 11.3 | 97.2 | 0 | #DIV/0! | 180 | 0 | 0 | 0 |  | 0
1999-06-25 06:27:41 | 50.0N | 121.0E | 69 |  |  |  |  | 12.4e10 | 0.37 | N | E | 50.0 | 121.0 | 0 | #DIV/0! | 180 | 0 | 0 | 0 |  | 0
2006-04-08 13:16:23 | 17.3N | 113.2W | 33.3 |  |  |  |  | 12.7e10 | 0.37 | N | W | 17.3 | -113.2 | 0 | #DIV/0! | 180 | 0 | 0 | 0 |  | 0
2019-04-22 21:42:11 | 48.8S | 67.8E | 33.3 | 11.4 | 3.4 | -4.2 | 10 | 12.4e10 | 0.37 | S | E | -48.8 | 67.8 | 11.3666 | 35.6245 | 134.3435 | 4.6276 | -4.7349 | 9.2394 |  | 1
2020-03-26 23:27:56 | 38.3S | 23.5E | 26.5 | 20.7 | -10 | 3.2 | 17.8 | 12.4e10 | 0.37 | S | E | -38.3 | 23.5 | 20.6659 | 33.5274 | 217.3317 | 9.0761 | 6.9221 | 17.2276 |  | 1
2022-05-24 02:38:20 | 16.3N | 30.4W | 39.8 |  |  |  |  | 12.6e10 | 0.37 | N | W | 16.3 | -30.4 | 0 | #DIV/0! | 180 | 0 | 0 | 0 |  | 0
1995-08-24 21:54:35 | [7 empty] | 12.0e10 | 0.36 |  |  |  | 0 | 0 | #VALUE! | #VALUE! | #VALUE! | 0 | #VALUE! |  | 0
1995-12-09 19:54:26 | 2.9S | 79.0W | [5 empty] | 12.0e10 | 0.36 | S | W | -2.9 | -79 | 0 | #DIV/0! | 180 | 0 | 0 | 0 |  | 0
1996-01-18 17:10:49 | [7 empty] | 12.0e10 | 0.36 |  |  |  | 0 | 0 | #VALUE! | #VALUE! | #VALUE! | 0 | #VALUE! |  | 0
1996-03-30 04:03:32 | 31.1S | 84.3W | [5 empty] | 12.0e10 | 0.36 | S | W | -31.1 | -84.3 | 0 | #DIV/0! | 180 | 0 | 0 | 0 |  | 0
2000-07-09 01:08:45 | [7 empty] | 12.1e10 | 0.36 |  |  |  | 0 | 0 | #VALUE! | #VALUE! | #VALUE! | 0 | #VALUE! |  | 0
2002-01-03 12:19:37 | [7 empty] | 12.3e10 | 0.36 |  |  |  | 0 | 0 | #VALUE! | #VALUE! | #VALUE! | 0 | #VALUE! |  | 0
2003-02-12 02:37:54 | 31.5S | 107.5E | [5 empty] | 12.0e10 | 0.36 | S | E | -31.5 | 107.5 | 0 | #DIV/0! | 180 | 0 | 0 | 0 |  | 0
2006-09-23 18:52:58 | 29.0S | 108.0W | [5 empty] | 12.1e10 | 0.36 | S | W | -29 | -108 | 0 | #DIV/0! | 180 | 0 | 0 | 0 |  | 0
2007-12-20 17:00:48 | 51.3N | 115.4E | [5 empty] | 12.2e10 | 0.36 | N | E | 51.3 | 115.4 | 0 | #DIV/0! | 180 | 0 | 0 | 0 |  | 0
2008-07-23 14:45:25 | 38.6N | 68.0E | 31.5 | 14.5 | -7.7 | -8.2 | -9.1 | 12.1e10 | 0.36 | N | E | 38.6 | 68.0 | 14.4686 | 16.4911 | 277.963 | -0.56897 | 4.0675 | 13.8734 |  | 1
2012-11-20 06:25:11 | 8.0S | 86.0W | [5 empty] | 12.0e10 | 0.36 | S | W | -8 | -86 | 0 | #DIV/0! | 180 | 0 | 0 | 0 |  | 0
2013-07-27 08:30:36 | 0.3N | 156.2E | 26.5 | 22.1 | 16 | 14.9 | -3.3 | 12.0e10 | 0.36 | N | E | 0.3 | 156.2 | 22.1111 | 66.9882 | 80.7973 | -3.2548 | -20.0896 | 8.6437 |  | 1
2015-03-18 00:04:50 | 5.4S | 159.3E | 50 |  |  |  |  | 12.1e10 | 0.36 | S | E | -5.4 | 159.3 | 0 | #DIV/0! | 180 | 0 | 0 | 0 |  | 0
2016-08-05 18:02:44 | 46.4N | 171.6E | 32.4 |  |  |  |  | 12.1e10 | 0.36 | N | E | 46.4 | 171.6 | 0 | #DIV/0! | 180 | 0 | 0 | 0 |  | 0
2000-11-28 12:20:13 | [7 empty] | 11.9e10 | 0.35 |  |  |  | 0 | 0 | #VALUE! | #VALUE! | #VALUE! | 0 | #VALUE! |  | 0
2002-10-04 10:08:01 | [7 empty] | 11.7e10 | 0.35 |  |  |  | 0 | 0 | #VALUE! | #VALUE! | #VALUE! | 0 | #VALUE! |  | 0
2005-01-02 23:09:51 | 21.3S | 154.7E | 35.2 | 21.5 | 20.2 | -3.3 | 6.6 | 11.9e10 | 0.35 | S | E | -21.3 | 154.7 | 21.5056 | 15.4705 | 79.9913 | -0.99699 | -5.6492 | 20.7264 |  | 1
2010-06-17 04:24:45 | 26.1S | 100.0E | 42 |  |  |  |  | 11.9e10 | 0.35 | S | E | -26.1 | 100.0 | 0 | #DIV/0! | 180 | 0 | 0 | 0 |  | 0
2014-11-26 23:16:51 | 69.5S | 179.7W | 23.3 | 25.3 | 21.3 | 2.2 | 13.4 | 11.8e10 | 0.35 | S | W | -69.5 | -179.7 | 25.2604 | 37.5957 | 7.7885 | -15.2689 | -2.0884 | 20.0148 |  | 1
2016-12-07 04:51:39 | 34.5S | 126.6W | [5 empty] | 11.7e10 | 0.35 | S | W | -34.5 | -126.6 | 0 | #DIV/0! | 180 | 0 | 0 | 0 |  | 0
2010-06-26 06:04:38 | 0.5S | 133.2E | 50 |  |  |  |  | 11.3e10 | 0.34 | S | E | -0.5 | 133.2 | 0 | #DIV/0! | 180 | 0 | 0 | 0 |  | 0
2017-12-28 17:45:44 | [7 empty] | 11.4e10 | 0.34 |  |  |  | 0 | 0 | #VALUE! | #VALUE! | #VALUE! | 0 | #VALUE! |  | 0
2020-02-28 09:30:34 | 45.7N | 15.1E | 34.5 | 21.5 | -18.2 | -11.3 | -2.1 | 11.5e10 | 0.34 | N | E | 45.7 | 15.1 | 21.5253 | 42.6534 | 154.9788 | 13.216 | -6.1687 | 15.8312 |  | 1
2020-10-26 15:09:10 | 5.9S | 160.4E | 28.5 | 17.6 | 10.9 | -13.8 | -0.1 | 11.4e10 | 0.34 | S | E | -5.9 | 160.4 | 17.5858 | 32.6407 | 279.9003 | -1.6308 | 9.344 | 14.8085 |  | 1
2007-04-18 12:44:23 | 83.7S | 171.2W | 38 | 24.4 | -5.3 | -2.5 | 23.7 | 11.2e10 | 0.33 | S | W | -83.7 | -171.2 | 24.4137 | 20.0085 | 191.4604 | 8.1868 | 1.6597 | 22.9402 |  | 1
2008-02-17 12:19:16 | 74.9N | 73.4W | 40.4 | 13.9 | -5.8 | -10.7 | -6.7 | 11.0e10 | 0.33 | N | W | 74.9 | -73.4 | 13.8932 | 72.2779 | 40.6165 | -10.0456 | -8.6151 | 4.2291 |  | 1
2017-12-29 12:47:31 | 14.6N | 49.5W | 38 |  |  |  |  | 11.0e10 | 0.33 | N | W | 14.6 | -49.5 | 0 | #DIV/0! | 180 | 0 | 0 | 0 |  | 0
2019-09-14 12:39:34 | 38.6S | 33.5W | 38 | 15.9 | -12.9 | 8.1 | 4.6 | 10.9e10 | 0.33 | S | W | -38.6 | -33.5 | 15.9116 | 21.8293 | 3.5418 | -5.9053 | -0.36551 | 14.7707 |  | 1
2019-11-05 11:24:51 | 10.4S | 143.3W | 38 | 27.4 | 5.2 | 12.3 | 23.9 | 11.0e10 | 0.33 | S | W | -10.4 | -143.3 | 27.3777 | 55.1482 | 162.5048 | 21.4278 | -6.7542 | 15.6452 |  | 1
2020-11-07 21:27:04 | 59.8N | 16.8E | 22.3 | 16.7 | -10.8 | 1.2 | -12.7 | 11.1e10 | 0.33 | N | E | 59.8 | 16.8 | 16.7144 | 16.7812 | 242.2402 | 2.2477 | 4.2703 | 16.0026 |  | 1
2000-07-19 17:40:25 | 17.7S | 94.1E | [5 empty] | 10.7e10 | 0.32 | S | E | -17.7 | 94.1 | 0 | #DIV/0! | 180 | 0 | 0 | 0 |  | 0
2001-01-28 16:19:18 | 66.0N | 31.3E | [5 empty] | 10.8e10 | 0.32 | N | E | 66.0 | 31.3 | 0 | #DIV/0! | 180 | 0 | 0 | 0 |  | 0
2001-02-09 21:27:55 | [7 empty] | 10.8e10 | 0.32 |  |  |  | 0 | 0 | #VALUE! | #VALUE! | #VALUE! | 0 | #VALUE! |  | 0
2003-01-30 06:02:59 | [7 empty] | 10.7e10 | 0.32 |  |  |  | 0 | 0 | #VALUE! | #VALUE! | #VALUE! | 0 | #VALUE! |  | 0
2005-04-11 05:20:29 | 34.2S | 95.7W | 37 |  |  |  |  | 10.6e10 | 0.32 | S | W | -34.2 | -95.7 | 0 | #DIV/0! | 180 | 0 | 0 | 0 |  | 0
2006-09-27 08:33:43 | 32.0S | 60.2E | 48.1 |  |  |  |  | 10.7e10 | 0.32 | S | E | -32 | 60.2 | 0 | #DIV/0! | 180 | 0 | 0 | 0 |  | 0
2014-11-26 17:40:16 | 68.2S | 24.0W | 37 | 19.9 | -7 | 16.1 | 9.4 | 10.5e10 | 0.32 | S | W | -68.2 | -24 | 19.9141 | 47.1841 | 305.7123 | -8.5268 | 11.8609 | 13.5345 |  | 1
2015-04-30 10:21:01 | 48.7S | 139.1E | 26.7 | 12.9 | 12.2 | -4.2 | 0.9 | 10.5e10 | 0.32 | S | E | -48.7 | 139.1 | 12.9341 | 48.4594 | 29.8141 | -8.3996 | -4.8133 | 8.5772 |  | 1
2018-07-27 09:35:14 | 58.8S | 105.8E | 32 |  |  |  |  | 10.5e10 | 0.32 | S | E | -58.8 | 105.8 | 0 | #DIV/0! | 180 | 0 | 0 | 0 |  | 0
2002-01-20 16:42:04 | 48.4N | 165.0W | [5 empty] | 10.4e10 | 0.31 | N | W | 48.4 | -165 | 0 | #DIV/0! | 180 | 0 | 0 | 0 |  | 0
2003-02-05 06:16:27 | [7 empty] | 10.3e10 | 0.31 |  |  |  | 0 | 0 | #VALUE! | #VALUE! | #VALUE! | 0 | #VALUE! |  | 0
2004-06-11 15:41:40 | [7 empty] | 10.4e10 | 0.31 |  |  |  | 0 | 0 | #VALUE! | #VALUE! | #VALUE! | 0 | #VALUE! |  | 0
2004-06-12 07:13:56 | 21.7N | 175.3E | [5 empty] | 10.4e10 | 0.31 | N | E | 21.7 | 175.3 | 0 | #DIV/0! | 180 | 0 | 0 | 0 |  | 0
2009-12-31 12:50:25 | 37.9N | 178.3W | 20.7 |  |  |  |  | 10.2e10 | 0.31 | N | W | 37.9 | -178.3 | 0 | #DIV/0! | 180 | 0 | 0 | 0 |  | 0
2012-03-03 21:28:24 | 7.8N | 2.7E | 20.4 |  |  |  |  | 10.1e10 | 0.31 | N | E | 7.8 | 2.7 | 0 | #DIV/0! | 180 | 0 | 0 | 0 |  | 0
2015-11-13 14:59:27 | 16.0N | 124.3E | 28 |  |  |  |  | 10.2e10 | 0.31 | N | E | 16.0 | 124.3 | 0 | #DIV/0! | 180 | 0 | 0 | 0 |  | 0
2016-05-13 00:34:01 | 26.2N | 122.3W | 33 |  |  |  |  | 10.1e10 | 0.31 | N | W | 26.2 | -122.3 | 0 | #DIV/0! | 180 | 0 | 0 | 0 |  | 0
2001-12-12 16:56:13 | [7 empty] | 9.8e10 | 0.3 |  |  |  | 0 | 0 | #VALUE! | #VALUE! | #VALUE! | 0 | #VALUE! |  | 0
2004-01-16 11:17:06 | [7 empty] | 9.8e10 | 0.3 |  |  |  | 0 | 0 | #VALUE! | #VALUE! | #VALUE! | 0 | #VALUE! |  | 0
2005-02-17 22:52:36 | 48.0N | 161.5W | 42.5 |  |  |  |  | 10.0e10 | 0.3 | N | W | 48.0 | -161.5 | 0 | #DIV/0! | 180 | 0 | 0 | 0 |  | 0
2006-02-04 08:38:05 | 36.9N | 143.6W | 38.9 | 19.8 | -8.8 | 3.4 | -17.4 | 10.0e10 | 0.3 | N | W | 36.9 | -143.6 | 19.7929 | 71.145 | 25.1443 | -16.9559 | -7.9587 | 6.3966 |  | 1
2012-02-16 04:50:52 | 9.8N | 151.8E | [5 empty] | 9.8e10 | 0.3 | N | E | 9.8 | 151.8 | 0 | #DIV/0! | 180 | 0 | 0 | 0 |  | 0
2012-03-12 06:40:44 | 2.5N | 139.8E | 25 | 11.8 | 0.1 | -11.8 | 0.3 | 9.9e10 | 0.3 | N | E | 2.5 | 139.8 | 11.8042 | 49.4608 | 265.9392 | 0.63527 | 8.9482 | 7.6724 |  | 1
2015-09-17 21:03:14 | 43.1S | 94.9E | [5 empty] | 9.8e10 | 0.3 | S | E | -43.1 | 94.9 | 0 | #DIV/0! | 180 | 0 | 0 | 0 |  | 0
2006-01-08 05:20:19 | 7.6N | 28.2W | [5 empty] | 9.4e10 | 0.29 | N | W | 7.6 | -28.2 | 0 | #DIV/0! | 180 | 0 | 0 | 0 |  | 0
2014-03-03 15:00:21 | 29.0S | 94.9W | [5 empty] | 9.4e10 | 0.29 | S | W | -29 | -94.9 | 0 | #DIV/0! | 180 | 0 | 0 | 0 |  | 0
2015-10-31 11:34:30 | 9.0N | 138.0W | 71 |  |  |  |  | 9.7e10 | 0.29 | N | W | 9.0 | -138 | 0 | #DIV/0! | 180 | 0 | 0 | 0 |  | 0
2017-06-30 14:26:45 | 34.3S | 134.5E | 20 | 15.2 | 10.9 | -9.7 | 4.2 | 9.4e10 | 0.29 | S | E | -34.3 | 134.5 | 15.1835 | 18.5641 | 11.6437 | -4.7344 | -0.97561 | 14.3935 |  | 1
2019-05-22 15:16:49 | 10.8N | 37.3W | 32.6 |  |  |  |  | 9.5e10 | 0.29 | N | W | 10.8 | -37.3 | 0 | #DIV/0! | 180 | 0 | 0 | 0 |  | 0
2020-01-17 21:29:49 | 19.4N | 66.0W | 14.5 | 15.5 | -13.2 | 8.1 | 1.2 | 9.7e10 | 0.29 | N | W | 19.4 | -66 | 15.5335 | 41.4378 | 121.5113 | 5.3731 | -8.7642 | 11.6451 |  | 1
1999-04-26 11:33:06 | 22.5S | 6.5E | [5 empty] | 9.2e10 | 0.28 | S | E | -22.5 | 6.5 | 0 | #DIV/0! | 180 | 0 | 0 | 0 |  | 0
1999-09-08 14:41:53 | 32.5N | 104.6E | 32 |  |  |  |  | 9.0e10 | 0.28 | N | E | 32.5 | 104.6 | 0 | #DIV/0! | 180 | 0 | 0 | 0 |  | 0
2002-08-14 07:48:32 | 6.9S | 126.2W | [5 empty] | 9.0e10 | 0.28 | S | W | -6.9 | -126.2 | 0 | #DIV/0! | 180 | 0 | 0 | 0 |  | 0
2004-10-14 11:41:01 | [7 empty] | 9.3e10 | 0.28 |  |  |  | 0 | 0 | #VALUE! | #VALUE! | #VALUE! | 0 | #VALUE! |  | 0
2004-12-29 07:11:45 | 8.5S | 171.8E | [5 empty] | 9.0e10 | 0.28 | S | E | -8.5 | 171.8 | 0 | #DIV/0! | 180 | 0 | 0 | 0 |  | 0
2006-08-29 01:38:36 | 44.0S | 162.0W | 40.7 |  |  |  |  | 9.2e10 | 0.28 | S | W | -44 | -162 | 0 | #DIV/0! | 180 | 0 | 0 | 0 |  | 0
2006-10-02 19:10:27 | 14.0N | 53.1E | 42 |  |  |  |  | 9.0e10 | 0.28 | N | E | 14.0 | 53.1 | 0 | #DIV/0! | 180 | 0 | 0 | 0 |  | 0
2010-02-24 19:55:58 | 2.6S | 102.2W | [5 empty] | 9.3e10 | 0.28 | S | W | -2.6 | -102.2 | 0 | #DIV/0! | 180 | 0 | 0 | 0 |  | 0
2017-05-24 07:03:03 | 9.1S | 101.8E | 46 | 18.4 | -6.5 | -16.5 | -5 | 9.0e10 | 0.28 | S | E | -9.1 | 101.8 | 18.4255 | 41.2891 | 306.7895 | -7.2813 | 9.7368 | 13.8447 | Kosice | 1
2022-06-14 13:12:28 | 4.6N | 39.1W | 61 |  |  |  |  | 9.1e10 | 0.28 | N | W | 4.6 | -39.1 | 0 | #DIV/0! | 180 | 0 | 0 | 0 |  | 0
2022-06-30 04:02:57 | 31.9S | 12.9W | 56 |  |  |  |  | 9.1e10 | 0.28 | S | W | -31.9 | -12.9 | 0 | #DIV/0! | 180 | 0 | 0 | 0 |  | 0
1994-10-20 00:11:21 | 45.2S | 1.9W | [5 empty] | 8.7e10 | 0.27 | S | W | -45.2 | -1.9 | 0 | #DIV/0! | 180 | 0 | 0 | 0
1999-10-26 17:19:42 | 13.7N | 70.8W | [5 empty] | 8.6e10 | 0.27 | N | W | 13.7 | -70.8 | 0 | #DIV/0! | 180 | 0 | 0 | 0
1999-11-07 17:53:06 | 2.3S | 77.4W | [5 empty] | 8.9e10 | 0.27 | S | W | -2.3 | -77.4 | 0 | #DIV/0! | 180 | 0 | 0 | 0 |  | 0
2000-04-21 13:42:20 | [7 empty] | 8.6e10 | 0.27 |  |  |  | 0 | 0 | #VALUE! | #VALUE! | #VALUE! | 0 | #VALUE! |  | 0
2000-09-19 22:12:38 | 3.2S | 133.8W | [5 empty] | 8.9e10 | 0.27 | S | W | -3.2 | -133.8 | 0 | #DIV/0! | 180 | 0 | 0 | 0 |  | 0
2001-10-14 12:03:11 | [7 empty] | 8.9e10 | 0.27 |  |  |  | 0 | 0 | #VALUE! | #VALUE! | #VALUE! | 0 | #VALUE! |  | 0
2005-12-03 12:45:49 | 33.8S | 117.4E | 32.2 | 17 | -12.1 | -9.6 | 7.2 | 8.8e10 | 0.27 | S | E | -33.8 | 117.4 | 17.0414 | 67.7215 | 254.0271 | 4.3395 | 15.1605 | 6.4606 |  | 1
2009-09-27 22:22:48 | 36.0S | 67.6W | 37 |  |  |  |  | 8.9e10 | 0.27 | S | W | -36 | -67.6 | 0 | #DIV/0! | 180 | 0 | 0 | 0 |  | 0
2010-11-09 13:05:46 | 56.3S | 16.7W | 37 |  |  |  |  | 8.6e10 | 0.27 | S | W | -56.3 | -16.7 | 0 | #DIV/0! | 180 | 0 | 0 | 0 |  | 0
2015-04-21 01:42:51 | 37.7N | 39.6W | 37.4 | 21.3 | -15.3 | 12.8 | 7.4 | 8.8e10 | 0.27 | N | W | 37.7 | -39.6 | 21.2765 | 58.0537 | 180.349 | 18.0537 | 0.10998 | 11.2579 |  | 1
2018-04-07 03:05:09 | 72.4N | 78.7W | 31.5 |  |  |  |  | 8.6e10 | 0.27 | N | W | 72.4 | -78.7 | 0 | #DIV/0! | 180 | 0 | 0 | 0 |  | 0
2018-12-23 23:38:03 | 47.5S | 174.4W | 31.8 | 16.5 | 9.9 | 7.6 | 10.8 | 8.9e10 | 0.27 | S | W | -47.5 | -174.4 | 16.5048 | 23.6379 | 85.5399 | -0.51462 | -6.5977 | 15.1201 |  | 1
2022-07-20 10:56:53 | 43.0S | 59.6W | 32.2 | 16 | -0.9 | 15.6 | -3.6 | 8.6e10 | 0.27 | S | W | -43 | -59.6 | 16.0353 | 61.2271 | 329.5748 | -12.1199 | 7.1179 | 7.7184 |  | 1
2022-07-25 07:28:17 | 40.5S | 76.6E | 33.6 | 15.2 | -2.1 | -2.2 | 14.9 | 8.7e10 | 0.27 | S | E | -40.5 | 76.6 | 15.2072 | 39.8546 | 189.0504 | 9.6241 | 1.533 | 11.6742 |  | 1
1996-08-15 16:07:51 | [7 empty] | 8.4e10 | 0.26 |  |  |  | 0 | 0 | #VALUE! | #VALUE! | #VALUE! | 0 | #VALUE! |  | 0
2002-03-19 05:56:10 | [7 empty] | 8.3e10 | 0.26 |  |  |  | 0 | 0 | #VALUE! | #VALUE! | #VALUE! | 0 | #VALUE! |  | 0
2006-07-15 23:55:45 | 78.3S | 5.0W | 29.6 | 12.4 | 0.1 | 2 | 12.2 | 8.5e10 | 0.26 | S | W | -78.3 | -5 | 12.3633 | 14.6435 | 219.811 | 2.4009 | 2.0011 | 11.9617 |  | 1
2009-11-18 17:36:07 | [7 empty] | 8.5e10 | 0.26 |  |  |  | 0 | 0 | #VALUE! | #VALUE! | #VALUE! | 0 | #VALUE! |  | 0
2009-12-31 16:24:23 | [7 empty] | 8.3e10 | 0.26 |  |  |  | 0 | 0 | #VALUE! | #VALUE! | #VALUE! | 0 | #VALUE! |  | 0
2012-01-11 02:23:15 | 32.2N | 88.5E | [5 empty] | 8.5e10 | 0.26 | N | E | 32.2 | 88.5 | 0 | #DIV/0! | 180 | 0 | 0 | 0 |  | 0
2015-12-21 02:32:48 | 5.9N | 143.0E | 42.2 | 12.1 | 6.4 | -10 | 2.5 | 8.3e10 | 0.26 | N | E | 5.9 | 143.0 | 12.133 | 26.9699 | 228.7131 | 3.6308 | 4.1347 | 10.8135 |  | 1
2018-09-20 18:29:03 | 67.3S | 75.1E |  | 11.1 | -5.6 | -7.9 | 5.5 | 8.3e10 | 0.26 | S | E | -67.3 | 75.1 | 11.1364 | 39.6401 | 331.5888 | -6.2489 | 3.3804 | 8.5758 |  | 1
2020-05-12 23:22:56 | 15.9N | 174.2E | [5 empty] | 8.3e10 | 0.26 | N | E | 15.9 | 174.2 | 0 | #DIV/0! | 180 | 0 | 0 | 0 |  | 0
1996-08-05 15:19:30 | [7 empty] | 8.0e10 | 0.25 |  |  |  | 0 | 0 | #VALUE! | #VALUE! | #VALUE! | 0 | #VALUE! |  | 0
2000-10-11 23:29:55 | 31.7S | 5.5W | [5 empty] | 8.1e10 | 0.25 | S | W | -31.7 | -5.5 | 0 | #DIV/0! | 180 | 0 | 0 | 0 |  | 0
2002-03-03 21:10:55 | 37.5N | 154.0E | [5 empty] | 8.2e10 | 0.25 | N | E | 37.5 | 154.0 | 0 | #DIV/0! | 180 | 0 | 0 | 0 |  | 0
2003-02-12 23:45:57 | [7 empty] | 7.9e10 | 0.25 |  |  |  | 0 | 0 | #VALUE! | #VALUE! | #VALUE! | 0 | #VALUE! |  | 0
2004-07-04 16:58:04 | [7 empty] | 7.9e10 | 0.25 |  |  |  | 0 | 0 | #VALUE! | #VALUE! | #VALUE! | 0 | #VALUE! |  | 0
2005-06-03 08:15:41 | 31.0S | 90.3W | 29.6 | 26.2 | -1.5 | 25.3 | 6.7 | 8.2e10 | 0.25 | S | W | -31 | -90.3 | 26.2151 | 16.542 | 12.6334 | -7.2832 | -1.6324 | 25.1301 |  | 1
2005-09-02 07:59:47 | 13.5N | 73.1E | [5 empty] | 8.2e10 | 0.25 | N | E | 13.5 | 73.1 | 0 | #DIV/0! | 180 | 0 | 0 | 0 |  | 0
2008-05-15 11:29:55 | 28.0N | 41.5W | [5 empty] | 8.0e10 | 0.25 | N | W | 28.0 | -41.5 | 0 | #DIV/0! | 180 | 0 | 0 | 0 |  | 0
2010-03-15 15:55:43 | [7 empty] | 8.0e10 | 0.25 |  |  |  | 0 | 0 | #VALUE! | #VALUE! | #VALUE! | 0 | #VALUE! |  | 0
2010-04-06 18:33:12 | 52.8N | 146.5W | [5 empty] | 8.0e10 | 0.25 | N | W | 52.8 | -146.5 | 0 | #DIV/0! | 180 | 0 | 0 | 0 |  | 0
2010-11-21 14:45:27 | 1.9N | 143.3E | 50 |  |  |  |  | 8.1e10 | 0.25 | N | E | 1.9 | 143.3 | 0 | #DIV/0! | 180 | 0 | 0 | 0 |  | 0
2020-10-23 20:51:39 | 30.0N | 71.9W | 48 |  |  |  |  | 8.0e10 | 0.25 | N | W | 30.0 | -71.9 | 0 | #DIV/0! | 180 | 0 | 0 | 0 |  | 0
2007-01-22 07:24:56 | 45.4N | 53.5E | 32 | 13.4 | -3.3 | -12.8 | -1.9 | 7.6e10 | 0.24 | N | E | 45.4 | 53.5 | 13.3544 | 41.7972 | 146.1255 | 7.3899 | -4.961 | 9.9558 |  | 1
2008-04-06 16:03:34 | [7 empty] | 7.7e10 | 0.24 |  |  |  | 0 | 0 | #VALUE! | #VALUE! | #VALUE! | 0 | #VALUE! |  | 0
2014-01-12 16:00:48 | 2.9N | 64.4E | 37 | 16.2 | -5.2 | -15.1 | 2.6 | 7.8e10 | 0.24 | N | E | 2.9 | 64.4 | 16.1805 | 13.8122 | 151.6395 | 3.3993 | -1.835 | 15.7127 |  | 1
2014-12-09 21:19:18 | 76.6N | 96.3E | 26.3 |  |  |  |  | 7.8e10 | 0.24 | N | E | 76.6 | 96.3 | 0 | #DIV/0! | 180 | 0 | 0 | 0 |  | 0
2015-11-02 21:34:20 | 41.4S | 33.0E | 37 |  |  |  |  | 7.8e10 | 0.24 | S | E | -41.4 | 33.0 | 0 | #DIV/0! | 180 | 0 | 0 | 0 |  | 0
2016-09-14 15:01:51 | 3.5S | 44.6E | 54 | 18.3 | 3.5 | -16.2 | 7.7 | 7.6e10 | 0.24 | S | E | -3.5 | 44.6 | 18.2751 | 59.2779 | 117.0452 | 7.1434 | -13.9924 | 9.3363 |  | 1
2016-11-03 17:14:29 | 39.6S | 16.3W | 37 |  |  |  |  | 7.6e10 | 0.24 | S | W | -39.6 | -16.3 | 0 | #DIV/0! | 180 | 0 | 0 | 0 |  | 0
2021-01-29 16:12:47 | 38.8N | 51.3W | 30 | 14.3 | -14.2 | 1.9 | -.6 | 7.7e10 | 0.24 | N | W | 38.8 | -51.3 | 14.3391 | 53.8884 | 121.3383 | 6.0248 | -9.8942 | 8.4509 |  | 1
2022-03-24 03:43:42 | 1.9N | 20.6W | 56.7 | 18.2 | -12.4 | 11.4 | 6.9 | 7.6e10 | 0.24 | N | W | 1.9 | -20.6 | 18.2025 | 32.3299 | 220.3929 | 7.414 | 6.3082 | 15.3808 |  | 1
1998-01-04 23:00:27 | 35.1S | 33.4E | 30 | 17.1 | 6 | -10.6 | 12 | 7.4e10 | 0.23 | S | E | -35.1 | 33.4 | 17.0985 | 63.7 | 127.5536 | 9.3428 | -12.1523 | 7.5759 |  | 1
1999-11-15 20:01:28 | 8.1S | 75.4E | [5 empty] | 7.4e10 | 0.23 | S | E | -8.1 | 75.4 | 0 | #DIV/0! | 180 | 0 | 0 | 0 |  | 0
2003-08-26 22:08:45 | [7 empty] | 7.2e10 | 0.23 |  |  |  | 0 | 0 | #VALUE! | #VALUE! | #VALUE! | 0 | #VALUE! |  | 0
2003-11-01 14:09:30 | 51.4S | 151.7E | [5 empty] | 7.3e10 | 0.23 | S | E | -51.4 | 151.7 | 0 | #DIV/0! | 180 | 0 | 0 | 0 |  | 0
2005-11-09 07:33:08 | 31.0S | 145.9E | 30.7 | 13.8 | 13.5 | -2.7 | -0.7 | 7.3e10 | 0.23 | S | E | -31 | 145.9 | 13.7851 | 40.2639 | 36.767 | -7.1372 | -5.3329 | 10.5191 |  | 1
2008-02-24 19:33:14 | [7 empty] | 7.4e10 | 0.23 |  |  |  | 0 | 0 | #VALUE! | #VALUE! | #VALUE! | 0 | #VALUE! |  | 0
2009-05-13 20:20:16 | [7 empty] | 7.3e10 | 0.23 |  |  |  | 0 | 0 | #VALUE! | #VALUE! | #VALUE! | 0 | #VALUE! |  | 0
2011-01-21 15:11:43 | 18.9N | 44.6W | 61 |  |  |  |  | 7.2e10 | 0.23 | N | W | 18.9 | -44.6 | 0 | #DIV/0! | 180 | 0 | 0 | 0 |  | 0
2013-11-21 01:50:35 | 44.7N | 35.3E | 59.3 | 12.4 | -5 | -11 | -2.7 | 7.5e10 | 0.23 | N | E | 44.7 | 35.3 | 12.381 | 41.1846 | 131.6887 | 5.4223 | -6.0882 | 9.3179 |  | 1
2014-07-29 07:38:07 | 49.2S | 172.2W | [5 empty] | 7.3e10 | 0.23 | S | W | -49.2 | -172.2 | 0 | #DIV/0! | 180 | 0 | 0 | 0 |  | 0
2014-10-17 14:07:36 | 4.6S | 66.3W | 39 |  |  |  |  | 7.2e10 | 0.23 | S | W | -4.6 | -66.3 | 0 | #DIV/0! | 180 | 0 | 0 | 0 |  | 0
2015-03-11 06:18:59 | 8.0N | 119.1E | 35.2 | 19.9 | 5.5 | -10.5 | -16 | 7.2e10 | 0.23 | N | E | 8.0 | 119.1 | 19.9123 | 45.4831 | 358.7862 | -14.1952 | 0.30077 | 13.9609 |  | 1
2017-03-08 22:21:59 | 26.1S | 174.9E | 37 |  |  |  |  | 7.2e10 | 0.23 | S | E | -26.1 | 174.9 | 0 | #DIV/0! | 180 | 0 | 0 | 0 |  | 0
2017-07-13 09:30:36 | 23.1N | 60.7E | 35 | 13.7 | -10 | -6.5 | -6.8 | 7.3e10 | 0.23 | N | E | 23.1 | 60.7 | 13.7292 | 25.5817 | 290.8585 | -2.1108 | 5.5397 | 12.3833 |  | 1
2018-04-19 14:02:27 | 7.5N | 3.6E | 30 | 20.9 | -9.1 | -2.5 | 18.6 | 7.2e10 | 0.23 | N | E | 7.5 | 3.6 | 20.8571 | 71.1691 | 174.4078 | 19.6468 | -1.9237 | 6.7322 |  | 1
2018-05-08 02:27:13 | 32N | 60.7W | [5 empty] | 7.3e10 | 0.23 | N | W | 32N | -60.7 | 0 | #VALUE! | #VALUE! | #VALUE! | 0 | #VALUE! |  | 0
2020-07-12 07:50:32 | 48.7S | 74.0E | 29.4 | 18.3 | -5 | -13 | -11.9 | 7.5e10 | 0.23 | S | E | -48.7 | 74.0 | 18.3197 | 89.3207 | 356.1718 | -18.2775 | 1.223 | 0.21721 |  | 1
2020-08-02 16:36:25 | 35.1S | 34.2W | 38 | 11.1 | 0.5 | 6 | 9.3 | 7.4e10 | 0.23 | S | W | -35.1 | -34.2 | 11.0788 | 45.4769 | 221.593 | 5.9074 | 5.2435 | 7.7684 |  | 1
2021-01-25 03:01:37 | 38.5N | 47.6W | 19.1 |  |  |  |  | 7.5e10 | 0.23 | N | W | 38.5 | -47.6 | 0 | #DIV/0! | 180 | 0 | 0 | 0 |  | 0
1995-01-18 10:17:26 | 51.5N | 115.4E | [5 empty] | 7.0e10 | 0.22 | N | E | 51.5 | 115.4 | 0 | #DIV/0! | 180 | 0 | 0 | 0 |  | 0
1996-11-22 10:06:17 | [7 empty] | 6.8e10 | 0.22 |  |  |  | 0 | 0 | #VALUE! | #VALUE! | #VALUE! | 0 | #VALUE! |  | 0
1999-08-06 03:22:37 | [7 empty] | 6.8e10 | 0.22 |  |  |  | 0 | 0 | #VALUE! | #VALUE! | #VALUE! | 0 | #VALUE! |  | 0
2000-11-06 07:18:57 | 52.0S | 22.2W | [5 empty] | 6.9e10 | 0.22 | S | W | -52 | -22.2 | 0 | #DIV/0! | 180 | 0 | 0 | 0 |  | 0
2002-02-01 19:07:54 | 60.7N | 116.6E | [5 empty] | 7.0e10 | 0.22 | N | E | 60.7 | 116.6 | 0 | #DIV/0! | 180 | 0 | 0 | 0 |  | 0
2002-02-09 19:50:26 | 17.7S | 138.7E | [5 empty] | 7.0e10 | 0.22 | S | E | -17.7 | 138.7 | 0 | #DIV/0! | 180 | 0 | 0 | 0 |  | 0
2003-05-27 23:32:32 | 5.2N | 166.2E | [5 empty] | 6.8e10 | 0.22 | N | E | 5.2 | 166.2 | 0 | #DIV/0! | 180 | 0 | 0 | 0 |  | 0
2004-10-04 04:39:52 | 3.7N | 150.9W | [5 empty] | 7.1e10 | 0.22 | N | W | 3.7 | -150.9 | 0 | #DIV/0! | 180 | 0 | 0 | 0 |  | 0
2005-04-14 14:05:22 | 4.9N | 176.0W | 26.5 |  |  |  |  | 7.1e10 | 0.22 | N | W | 4.9 | -176 | 0 | #DIV/0! | 180 | 0 | 0 | 0 |  | 0
2006-02-26 07:30:06 | [7 empty] | 7.0e10 | 0.22 |  |  |  | 0 | 0 | #VALUE! | #VALUE! | #VALUE! | 0 | #VALUE! |  | 0
2008-02-16 08:38:39 | [7 empty] | 7.1e10 | 0.22 |  |  |  | 0 | 0 | #VALUE! | #VALUE! | #VALUE! | 0 | #VALUE! |  | 0
2009-10-11 12:49:51 | 78.3S | 70.2E | 27.8 |  |  |  |  | 7.1e10 | 0.22 | S | E | -78.3 | 70.2 | 0 | #DIV/0! | 180 | 0 | 0 | 0 |  | 0
2010-11-10 08:26:35 | 74.5N | 77.7W | [5 empty] | 6.8e10 | 0.22 | N | W | 74.5 | -77.7 | 0 | #DIV/0! | 180 | 0 | 0 | 0 |  | 0
2012-08-27 06:57:43 | 18.3S | 64.2E | 38.7 | 28.9 | -8 | -23.7 | -14.5 | 6.8e10 | 0.22 | S | E | -18.3 | 64.2 | 28.9126 | 48.8873 | 8.2146 | -21.5598 | -3.1124 | 19.0113 |  | 1
2013-07-31 03:50:14 | 31.8S | 137.1E | 29.1 | 17.8 | 17.7 | -2.3 | -0.1 | 6.9e10 | 0.22 | S | E | -31.8 | 137.1 | 17.8491 | 46.4506 | 53.2378 | -7.7425 | -10.3639 | 12.2977 |  | 1
2015-06-14 03:03:06 | 6.3N | 124.1E | 32.4 | 31.9 | -4.7 | -17.8 | -26 | 7.1e10 | 0.22 | N | E | 6.3 | 124.1 | 31.858 | 62.1464 | 330.4973 | -24.5147 | 13.8713 | 14.8845 |  | 1
2015-09-14 23:50:50 | 5.8N | 15.2W | [5 empty] | 7.0e10 | 0.22 | N | W | 5.8 | -15.2 | 0 | #DIV/0! | 180 | 0 | 0 | 0 |  | 0
2016-05-29 12:14:55 | 10.2N | 48.8W | 32 |  |  |  |  | 6.9e10 | 0.22 | N | W | 10.2 | -48.8 | 0 | #DIV/0! | 180 | 0 | 0 | 0 |  | 0
2016-09-22 04:57:49 | 51.8S | 178.5E | 40 | 17.5 | -2.5 | -3.3 | 17 | 7.1e10 | 0.22 | S | E | -51.8 | 178.5 | 17.4969 | 47.2918 | 195.1693 | 12.409 | 3.3643 | 11.8675 |  | 1
2018-02-21 01:28:03 | 13.5S | 37.1W | 31.5 | 13.1 | -0.9 | 13.1 | -0.4 | 7.1e10 | 0.22 | S | W | -13.5 | -37.1 | 13.137 | 50.8824 | 283.6264 | -2.4012 | 9.9055 | 8.2883 |  | 1
2019-04-06 11:59:09 | 56.5N | 94.9E | 41.5 | 18.1 | 6.2 | 11.1 | -12.9 | 7.0e10 | 0.22 | N | E | 56.5 | 94.9 | 18.1124 | 74.1551 | 24.1383 | -15.9007 | -7.1255 | 4.9453 |  | 1
1994-09-22 04:22:17 | [7 empty] | 6.7e10 | 0.21 |  |  |  | 0 | 0 | #VALUE! | #VALUE! | #VALUE! | 0 | #VALUE! |  | 0
1994-10-08 03:24:22 | [7 empty] | 6.6e10 | 0.21 |  |  |  | 0 | 0 | #VALUE! | #VALUE! | #VALUE! | 0 | #VALUE! |  | 0
1999-12-16 00:07:22 | 26.5S | 11.3W | [5 empty] | 6.7e10 | 0.21 | S | W | -26.5 | -11.3 | 0 | #DIV/0! | 180 | 0 | 0 | 0 |  | 0
2000-07-07 01:34:20 | 15.0N | 140.7E | [5 empty] | 6.5e10 | 0.21 | N | E | 15.0 | 140.7 | 0 | #DIV/0! | 180 | 0 | 0 | 0 |  | 0
2000-08-13 03:00:32 | 36.7N | 127.8W | [5 empty] | 6.5e10 | 0.21 | N | W | 36.7 | -127.8 | 0 | #DIV/0! | 180 | 0 | 0 | 0 |  | 0
2000-11-13 00:28:01 | 13.6S | 5.8W | [5 empty] | 6.6e10 | 0.21 | S | W | -13.6 | -5.8 | 0 | #DIV/0! | 180 | 0 | 0 | 0 |  | 0
2003-06-16 17:17:19 | [7 empty] | 6.5e10 | 0.21 |  |  |  | 0 | 0 | #VALUE! | #VALUE! | #VALUE! | 0 | #VALUE! |  | 0
2004-07-03 20:47:22 | [7 empty] | 6.5e10 | 0.21 |  |  |  | 0 | 0 | #VALUE! | #VALUE! | #VALUE! | 0 | #VALUE! |  | 0
2005-11-02 05:16:47 | 22.9N | 123.8W | 74 |  |  |  |  | 6.7e10 | 0.21 | N | W | 22.9 | -123.8 | 0 | #DIV/0! | 180 | 0 | 0 | 0 |  | 0
2008-07-08 15:55:30 | 72.8N | 147.3E | 52.2 | 21.7 | -12.9 | 1.9 | -17.4 | 6.6e10 | 0.21 | N | E | 72.8 | 147.3 | 21.7435 | 52.9251 | 341.9674 | -16.4959 | 5.3702 | 13.1083 |  | 1
2010-09-08 19:51:36 | 13.9S | 65.5W | 46.3 |  |  |  |  | 6.5e10 | 0.21 | S | W | -13.9 | -65.5 | 0 | #DIV/0! | 180 | 0 | 0 | 0 |  | 0
2010-09-18 05:04:41 | 7.4N | 36.7E | [5 empty] | 6.7e10 | 0.21 | N | E | 7.4 | 36.7 | 0 | #DIV/0! | 180 | 0 | 0 | 0 |  | 0
2011-07-05 15:42:41 | 29.1N | 139.7E | 40.7 |  |  |  |  | 6.5e10 | 0.21 | N | E | 29.1 | 139.7 | 0 | #DIV/0! | 180 | 0 | 0 | 0 |  | 0
2011-09-13 23:36:47 | 19.9S | 13.8W | 21.3 | 16.7 | -3.7 | 1.8 | 16.2 | 6.7e10 | 0.21 | S | W | -19.9 | -13.8 | 16.7144 | 56.2067 | 183.5722 | 13.8635 | 0.86547 | 9.2965 |  | 1
2013-02-07 13:12:24 | 18.8S | 158.6W | [5 empty] | 6.5e10 | 0.21 | S | W | -18.8 | -158.6 | 0 | #DIV/0! | 180 | 0 | 0 | 0 |  | 0
2015-04-10 01:14:27 | 42.8S | 8.2E | [5 empty] | 6.5e10 | 0.21 | S | E | -42.8 | 8.2 | 0 | #DIV/0! | 180 | 0 | 0 | 0 |  | 0
2017-02-06 06:09:59 | 10.4N | 131.6E | 33.5 |  |  |  |  | 6.6e10 | 0.21 | N | E | 10.4 | 131.6 | 0 | #DIV/0! | 180 | 0 | 0 | 0 |  | 0
2017-02-25 01:22:59 | 29.5N | 13.5E | 25.4 | 12.2 | -7.6 | -9.3 | 2.2 | 6.5e10 | 0.21 | N | E | 29.5 | 13.5 | 12.2102 | 53.6443 | 132.3376 | 6.6229 | -7.2689 | 7.2382 |  | 1
2019-12-21 14:30:52 | 56.5N | 147.6W | 35.5 | 22.2 | 14.9 | -8.1 | -14.3 | 6.5e10 | 0.21 | N | W | 56.5 | -147.6 | 22.1836 | 42.0498 | 273.9412 | -1.0212 | 14.8229 | 16.4727 |  | 1
2022-02-17 03:53:24 | 5.4N | 56.4E | 32.4 | 21.5 | -4.4 | -19.6 | -7.7 | 6.5e10 | 0.21 | N | E | 5.4 | 56.4 | 21.513 | 25.5974 | 50.5939 | -5.9003 | -7.1816 | 19.4016 |  | 1
2022-06-26 20:16:26 | 69.7S | 164.7E | 19 | 20.1 | 0.2 | -18.3 | 8.2 | 6.5e10 | 0.21 | S | E | -69.7 | 164.7 | 20.0542 | 61.9415 | 276.0493 | -1.865 | 17.5986 | 9.4329 |  | 1
1996-11-08 16:02:13 | [7 empty] | 6.1e10 | 0.2 |  |  |  | 0 | 0 | #VALUE! | #VALUE! | #VALUE! | 0 | #VALUE! |  | 0
1996-12-01 13:19:35 | [7 empty] | 6.2e10 | 0.2 |  |  |  | 0 | 0 | #VALUE! | #VALUE! | #VALUE! | 0 | #VALUE! |  | 0
1997-10-01 14:26:43 | 46.7N | 108.9E | [5 empty] | 6.2e10 | 0.2 | N | E | 46.7 | 108.9 | 0 | #DIV/0! | 180 | 0 | 0 | 0 |  | 0
1998-01-08 16:10:21 | [7 empty] | 6.2e10 | 0.2 |  |  |  | 0 | 0 | #VALUE! | #VALUE! | #VALUE! | 0 | #VALUE! |  | 0
1998-07-28 14:16:53 | [7 empty] | 6.3e10 | 0.2 |  |  |  | 0 | 0 | #VALUE! | #VALUE! | #VALUE! | 0 | #VALUE! |  | 0
2000-03-28 15:27:17 | 1.0N | 98.3E | [5 empty] | 6.3e10 | 0.2 | N | E | 1.0 | 98.3 | 0 | #DIV/0! | 180 | 0 | 0 | 0 |  | 0
2001-10-12 03:11:53 | [7 empty] | 6.2e10 | 0.2 |  |  |  | 0 | 0 | #VALUE! | #VALUE! | #VALUE! | 0 | #VALUE! |  | 0
2004-09-28 08:57:28 | 0.2N | 101.1W | [5 empty] | 6.2e10 | 0.2 | N | W | 0.2 | -101.1 | 0 | #DIV/0! | 180 | 0 | 0 | 0 |  | 0
2006-12-01 06:09:25 | 13.0S | 30.7E | [5 empty] | 6.3e10 | 0.2 | S | E | -13 | 30.7 | 0 | #DIV/0! | 180 | 0 | 0 | 0 |  | 0
2008-07-22 19:34:00 | 17.8S | 89.2W | 54.4 |  |  |  |  | 6.1e10 | 0.2 | S | W | -17.8 | -89.2 | 0 | #DIV/0! | 180 | 0 | 0 | 0 |  | 0
2009-11-25 01:36:20 | 52.8S | 136.5E | [5 empty] | 6.4e10 | 0.2 | S | E | -52.8 | 136.5 | 0 | #DIV/0! | 180 | 0 | 0 | 0 |  | 0
2010-12-09 02:54:07 | 54.5S | 169.7W | 66 |  |  |  |  | 6.3e10 | 0.2 | S | W | -54.5 | -169.7 | 0 | #DIV/0! | 180 | 0 | 0 | 0 |  | 0
2013-12-08 03:10:09 | 32.8N | 165.1W | 23.5 | 11.8 | 2.3 | 2.5 | -11.3 | 6.4e10 | 0.2 | N | W | 32.8 | -165.1 | 11.7996 | 43.7054 | 12.9317 | -7.9461 | -1.8245 | 8.5299 |  | 1
2014-06-26 05:54:41 | 71.5S | 93.4E | 28.5 | 11.2 | 7 | 2.9 | 8.3 | 6.1e10 | 0.2 | S | E | -71.5 | 93.4 | 11.2383 | 50.9229 | 124.8493 | 4.9852 | -7.1597 | 7.0842 |  | 1
2015-03-30 21:33:52 | 36.1S | 5.5W | 33.1 | 13.8 | -13.7 | -1.7 | 0.8 | 6.4e10 | 0.2 | S | W | -36.1 | -5.5 | 13.8282 | 34.777 | 22.3969 | -7.2924 | -3.0053 | 11.3582 |  | 1
2020-08-30 16:08:22 | 26.0N | 133.5E | 27.8 | 23.4 | 7.8 | -21.7 | 3.7 | 6.4e10 | 0.2 | N | E | 26.0 | 133.5 | 23.3542 | 42.0154 | 216.4147 | 12.5795 | 9.2794 | 17.3514 |  | 1
2021-01-24 07:33:43 | 45.0S | 95.5E | 37.5 | 19.2 | 13.3 | -3.7 | 13.3 | 6.1e10 | 0.2 | S | E | -45 | 95.5 | 19.1695 | 47.6643 | 114.6002 | 5.8989 | -12.8841 | 12.9102 |  | 1
1995-02-16 13:05:47 | 16.7N | 141.7W | [5 empty] | 6.0e10 | 0.19 | N | W | 16.7 | -141.7 | 0 | #DIV/0! | 180 | 0 | 0 | 0
1999-03-02 22:23:25 | 18.9N | 50.5E | [5 empty] | 5.9e10 | 0.19 | N | E | 18.9 | 50.5 | 0 | #DIV/0! | 180 | 0 | 0 | 0 |  | 0
2000-05-03 10:40:09 | 5.0S | 73.0E | [5 empty] | 5.9e10 | 0.19 | S | E | -5 | 73.0 | 0 | #DIV/0! | 180 | 0 | 0 | 0 |  | 0
2000-05-29 16:46:28 | [7 empty] | 6.0e10 | 0.19 |  |  |  | 0 | 0 | #VALUE! | #VALUE! | #VALUE! | 0 | #VALUE! |  | 0
2003-07-21 05:11:28 | [7 empty] | 5.8e10 | 0.19 |  |  |  | 0 | 0 | #VALUE! | #VALUE! | #VALUE! | 0 | #VALUE! |  | 0
2004-02-27 01:18:54 | [7 empty] | 6.0e10 | 0.19 |  |  |  | 0 | 0 | #VALUE! | #VALUE! | #VALUE! | 0 | #VALUE! |  | 0
2006-06-07 00:06:28 | 69.2N | 22.5E | 40.7 | 19.6 | 6.1 | 4.6 | -18 | 5.9e10 | 0.19 | N | E | 69.2 | 22.5 | 19.5543 | 43.4305 | 351.8082 | -13.3059 | 1.9155 | 14.2005 |  | 1
2007-10-07 13:31:01 | 35.2S | 125.6E | [5 empty] | 5.8e10 | 0.19 | S | E | -35.2 | 125.6 | 0 | #DIV/0! | 180 | 0 | 0 | 0 |  | 0
2007-10-25 19:35:38 | 40.9S | 91.3E | 46.3 |  |  |  |  | 5.8e10 | 0.19 | S | E | -40.9 | 91.3 | 0 | #DIV/0! | 180 | 0 | 0 | 0 |  | 0
2008-09-09 09:49:41 | [7 empty] | 5.9e10 | 0.19 |  |  |  | 0 | 0 | #VALUE! | #VALUE! | #VALUE! | 0 | #VALUE! |  | 0
2011-03-24 20:23:58 | 0.6N | 127.5W | 59 |  |  |  |  | 5.8e10 | 0.19 | N | W | 0.6 | -127.5 | 0 | #DIV/0! | 180 | 0 | 0 | 0 |  | 0
2012-05-25 11:31:24 | 41.8S | 36.2W | [5 empty] | 6.0e10 | 0.19 | S | W | -41.8 | -36.2 | 0 | #DIV/0! | 180 | 0 | 0 | 0 |  | 0
2013-10-09 17:27:36 | [7 empty] | 6.0e10 | 0.19 |  |  |  | 0 | 0 | #VALUE! | #VALUE! | #VALUE! | 0 | #VALUE! |  | 0
2014-05-29 01:12:36 | 21.9N | 131.1W | 28.7 |  |  |  |  | 5.8e10 | 0.19 | N | W | 21.9 | -131.1 | 0 | #DIV/0! | 180 | 0 | 0 | 0 |  | 0
2015-02-25 10:53:24 | 12.4N | 122.4W | 42 |  |  |  |  | 5.8e10 | 0.19 | N | W | 12.4 | -122.4 | 0 | #DIV/0! | 180 | 0 | 0 | 0 |  | 0
2016-03-03 01:32:43 | 48.0S | 51.0E | 31.8 | 11.7 | 4.8 | -7.1 | 7.9 | 5.8e10 | 0.19 | S | E | -48 | 51.0 | 11.6559 | 49.6823 | 112.706 | 3.4305 | -8.1985 | 7.5417 | 2008 TC3 | 1
2017-07-31 22:01:35 | 24.7N | 118.5W | [5 empty] | 5.8e10 | 0.19 | N | W | 24.7 | -118.5 | 0 | #DIV/0! | 180 | 0 | 0 | 0 |  | 0
2019-09-12 02:34:58 | 24.9N | 47.8W | 30.6 | 17.2 | -11.7 | 11.7 | 4.6 | 5.9e10 | 0.19 | N | W | 24.9 | -47.8 | 17.1738 | 40.5284 | 175.8466 | 11.1307 | -0.80828 | 13.0535 |  | 1
2020-01-16 09:31:42 | 71.7S | 116.4W | 27.8 | 12.9 | 9.8 | -4.5 | 7 | 5.9e10 | 0.19 | S | W | -71.7 | -116.4 | 12.8565 | 58.3375 | 260.0663 | 1.8877 | 10.7788 | 6.7486 |  | 1
2021-10-20 08:41:50 | 13.8N | 140.4W | 28 |  |  |  |  | 6.0e10 | 0.19 | N | W | 13.8 | -140.4 | 0 | #DIV/0! | 180 | 0 | 0 | 0 |  | 0
2022-07-22 00:16:19 | 23.3S | 20.5W | 32.7 | 17.4 | -7.1 | 15.5 | -3.3 | 6.0e10 | 0.19 | S | W | -23.3 | -20.5 | 17.3652 | 55.69 | 302.9828 | -7.8085 | 12.0319 | 9.7882 |  | 1
1995-08-06 04:38:09 | [7 empty] | 5.5e10 | 0.18 |  |  |  | 0 | 0 | #VALUE! | #VALUE! | #VALUE! | 0 | #VALUE! |  | 0
1996-02-16 07:03:14 | [7 empty] | 5.5e10 | 0.18 |  |  |  | 0 | 0 | #VALUE! | #VALUE! | #VALUE! | 0 | #VALUE! |  | 0
2004-04-23 00:33:41 | [7 empty] | 5.6e10 | 0.18 |  |  |  | 0 | 0 | #VALUE! | #VALUE! | #VALUE! | 0 | #VALUE! |  | 0
2004-05-17 02:08:27 | 18.9S | 28.3E | 44 |  |  |  |  | 5.5e10 | 0.18 | S | E | -18.9 | 28.3 | 0 | #DIV/0! | 180 | 0 | 0 | 0 |  | 0
2004-06-03 09:40:12 | 48.9N | 120.4W | [5 empty] | 5.4e10 | 0.18 | N | W | 48.9 | -120.4 | 0 | #DIV/0! | 180 | 0 | 0 | 0 |  | 0
2005-03-06 17:32:51 | [7 empty] | 5.5e10 | 0.18 |  |  |  | 0 | 0 | #VALUE! | #VALUE! | #VALUE! | 0 | #VALUE! |  | 0
2008-05-06 01:08:56 | [7 empty] | 5.7e10 | 0.18 |  |  |  | 0 | 0 | #VALUE! | #VALUE! | #VALUE! | 0 | #VALUE! |  | 0
2010-04-17 02:21:58 | 13.1N | 173.0W | [5 empty] | 5.6e10 | 0.18 | N | W | 13.1 | -173 | 0 | #DIV/0! | 180 | 0 | 0 | 0 |  | 0
2014-11-27 12:12:52 | 18.8S | 73.4W | 38 |  |  |  |  | 5.5e10 | 0.18 | S | W | -18.8 | -73.4 | 0 | #DIV/0! | 180 | 0 | 0 | 0 |  | 0
2015-03-04 04:30:05 | 15.9S | 88.1E | 39.8 | 18 | 7.8 | -16 | -2.5 | 5.5e10 | 0.18 | S | E | -15.9 | 88.1 | 17.9747 | 36.5177 | 51.1165 | -6.7144 | -8.3262 | 14.4458 |  | 1
2015-07-04 01:40:11 | 38.6N | 103.1E | 46.3 | 49 | 0.9 | -40.4 | -27.7 | 5.6e10 | 0.18 | N | E | 38.6 | 103.1 | 48.9924 | 10.3671 | 249.9131 | 3.028 | 8.2801 | 48.1926 |  | 1
2020-05-27 17:30:18 | 40.8N | 41.7E | 29.3 | 14.9 | -6 | -7.3 | -11.5 | 5.7e10 | 0.18 | N | E | 40.8 | 41.7 | 14.8842 | 11.5724 | 29.2525 | -2.6051 | -1.4591 | 14.5817 |  | 1
2020-12-28 17:27:53 | 36.8N | 54.7W | 28.3 | 15.2 | 1.5 | 3.5 | -14.7 | 5.7e10 | 0.18 | N | W | 36.8 | -54.7 | 15.1852 | 46.7799 | 342.9385 | -10.5789 | 3.2467 | 10.3989 |  | 1
2022-01-30 02:06:18 | 50.0N | 38.0W | 36.6 | 20 | -10.8 | 16.8 | 1 | 5.4e10 | 0.18 | N | W | 50.0 | -38 | 19.997 | 55.4081 | 203.596 | 15.0855 | 6.5894 | 11.3528 |  | 1
2002-03-19 02:56:52 | [7 empty] | 5.3e10 | 0.17 |  |  |  | 0 | 0 | #VALUE! | #VALUE! | #VALUE! | 0 | #VALUE! |  | 0
2002-07-22 11:16:02 | 34.0N | 106.1E | [5 empty] | 5.3e10 | 0.17 | N | E | 34.0 | 106.1 | 0 | #DIV/0! | 180 | 0 | 0 | 0 |  | 0
2005-03-09 15:47:36 | 21.4S | 157.9W | 44.4 |  |  |  |  | 5.3e10 | 0.17 | S | W | -21.4 | -157.9 | 0 | #DIV/0! | 180 | 0 | 0 | 0 |  | 0
2006-01-26 00:00:53 | 79.8S | 111.0W | 37 |  |  |  |  | 5.3e10 | 0.17 | S | W | -79.8 | -111 | 0 | #DIV/0! | 180 | 0 | 0 | 0 |  | 0
2008-07-11 14:35:28 | [7 empty] | 5.2e10 | 0.17 |  |  |  | 0 | 0 | #VALUE! | #VALUE! | #VALUE! | 0 | #VALUE! |  | 0
2012-09-11 22:07:30 | 18.9S | 105.2E | [5 empty] | 5.2e10 | 0.17 | S | E | -18.9 | 105.2 | 0 | #DIV/0! | 180 | 0 | 0 | 0 |  | 0
2014-07-29 03:07:43 | 33.9S | 115.9W | [5 empty] | 5.3e10 | 0.17 | S | W | -33.9 | -115.9 | 0 | #DIV/0! | 180 | 0 | 0 | 0 |  | 0
2015-05-07 20:34:34 | 21.5S | 29.3W | 37 | 17.3 | -16.2 | -5.8 | 1.4 | 5.2e10 | 0.17 | S | W | -21.5 | -29.3 | 17.2638 | 50.347 | 77.6853 | -2.8349 | -12.986 | 11.0167 |  | 1
2016-02-13 00:10:13 | 3.1N | 117.9E | [5 empty] | 5.1e10 | 0.17 | N | E | 3.1 | 117.9 | 0 | #DIV/0! | 180 | 0 | 0 | 0 |  | 0
2018-09-25 00:16:59 | 34.3S | 44.9E | 40.7 | 12.5 | -11 | 2.5 | -5.5 | 5.3e10 | 0.17 | S | E | -34.3 | 44.9 | 12.5499 | 81.3866 | 309.7834 | -7.9399 | 9.5354 | 1.8796 |  | 1
2022-04-12 21:59:12 | 8.2S | 57.8E | 23.8 | 20.6 | -19.3 | -6.3 | 3.6 | 5.2e10 | 0.17 | S | E | -8.2 | 57.8 | 20.6189 | 39.2403 | 264.121 | 1.336 | 12.9744 | 15.9693 |  | 1
1994-12-16 09:41:03 | 42.2S | 27.6E | [5 empty] | 5.0e10 | 0.16 | S | E | -42.2 | 27.6 | 0 | #DIV/0! | 180 | 0 | 0 | 0 |  | 0
1994-12-18 12:45:40 | [7 empty] | 5.0e10 | 0.16 |  |  |  | 0 | 0 | #VALUE! | #VALUE! | #VALUE! | 0 | #VALUE! |  | 0
1996-02-15 02:38:05 | 76.0N | 127.0W | [5 empty] | 5.0e10 | 0.16 | N | W | 76.0 | -127 | 0 | #DIV/0! | 180 | 0 | 0 | 0 |  | 0
1996-07-17 03:16:07 | 31.8N | 111.4E | [5 empty] | 5.0e10 | 0.16 | N | E | 31.8 | 111.4 | 0 | #DIV/0! | 180 | 0 | 0 | 0 |  | 0
1996-12-04 17:00:34 | [7 empty] | 4.9e10 | 0.16 |  |  |  | 0 | 0 | #VALUE! | #VALUE! | #VALUE! | 0 | #VALUE! |  | 0
1997-07-30 03:01:51 | [7 empty] | 5.0e10 | 0.16 |  |  |  | 0 | 0 | #VALUE! | #VALUE! | #VALUE! | 0 | #VALUE! |  | 0
2000-03-19 05:11:50 | [7 empty] | 4.9e10 | 0.16 |  |  |  | 0 | 0 | #VALUE! | #VALUE! | #VALUE! | 0 | #VALUE! |  | 0
2001-05-06 04:30:29 | [7 empty] | 5.0e10 | 0.16 |  |  |  | 0 | 0 | #VALUE! | #VALUE! | #VALUE! | 0 | #VALUE! |  | 0
2002-10-09 12:00:35 | 4.3S | 175.9W | [5 empty] | 4.9e10 | 0.16 | S | W | -4.3 | -175.9 | 0 | #DIV/0! | 180 | 0 | 0 | 0 |  | 0
2004-05-06 02:22:49 | [7 empty] | 4.9e10 | 0.16 |  |  |  | 0 | 0 | #VALUE! | #VALUE! | #VALUE! | 0 | #VALUE! |  | 0
2004-06-03 21:59:15 | [7 empty] | 4.7e10 | 0.16 |  |  |  | 0 | 0 | #VALUE! | #VALUE! | #VALUE! | 0 | #VALUE! |  | 0
2006-08-15 10:52:24 | 4.9N | 49.6E | 32.7 |  |  |  |  | 4.7e10 | 0.16 | N | E | 4.9 | 49.6 | 0 | #DIV/0! | 180 | 0 | 0 | 0 |  | 0
2007-06-11 09:47:05 | 23.4S | 170.9W | 35.2 | 17 | 16.7 | -2.1 | -2.2 | 4.9e10 | 0.16 | S | W | -23.4 | -170.9 | 16.9747 | 34.7034 | 330.7997 | -8.436 | 4.7148 | 13.9551 |  | 1
2008-02-18 08:51:12 | [7 empty] | 5.0e10 | 0.16 |  |  |  | 0 | 0 | #VALUE! | #VALUE! | #VALUE! | 0 | #VALUE! |  | 0
2008-03-15 11:29:55 | 28.0N | 41.5W | 26.7 | 12.9 | -4.1 | 4.8 | -11.2 | 5.0e10 | 0.16 | N | W | 28.0 | -41.5 | 12.8565 | 33.0387 | 352.8022 | -6.9542 | 0.87825 | 10.7776 |  | 1
2009-01-12 22:24:56 | 47.8N | 44.3W | [5 empty] | 4.8e10 | 0.16 | N | W | 47.8 | -44.3 | 0 | #DIV/0! | 180 | 0 | 0 | 0 |  | 0
2009-02-20 12:15:57 | 64.9S | 70.0W | [5 empty] | 5.0e10 | 0.16 | S | W | -64.9 | -70 | 0 | #DIV/0! | 180 | 0 | 0 | 0 |  | 0
2010-09-24 12:02:07 | 67.4S | 50.6W | [5 empty] | 5.0e10 | 0.16 | S | W | -67.4 | -50.6 | 0 | #DIV/0! | 180 | 0 | 0 | 0 |  | 0
2011-12-14 05:01:38 | 62.9S | 89.6E | 32.4 |  |  |  |  | 5.0e10 | 0.16 | S | E | -62.9 | 89.6 | 0 | #DIV/0! | 180 | 0 | 0 | 0 |  | 0
2013-01-12 03:04:21 | 15.1S | 155.6W | 36.1 |  |  |  |  | 4.8e10 | 0.16 | S | W | -15.1 | -155.6 | 0 | #DIV/0! | 180 | 0 | 0 | 0 |  | 0
2016-01-27 09:59:16 | 45.8S | 53.6E | 37 | 11.5 | -10 | -4.4 | 3.6 | 5.0e10 | 0.16 | S | E | -45.8 | 53.6 | 11.503 | 36.9977 | 308.2276 | -4.2835 | 5.4379 | 9.187 |  | 1
2018-10-24 21:19:07 | 6.7S | 148.6W | 33.3 |  |  |  |  | 4.7e10 | 0.16 | S | W | -6.7 | -148.6 | 0 | #DIV/0! | 180 | 0 | 0 | 0 |  | 0
2019-05-25 06:44:04 | 19.2S | 89.4E | 29.2 | 15.8 | 0.2 | -15.7 | 2.1 | 4.9e10 | 0.16 | S | E | -19.2 | 89.4 | 15.8411 | 11.6538 | 6.539 | -3.179 | -0.3644 | 15.5145 |  | 1
2020-07-20 21:25:09 | 51.8S | 11.2W | 31.6 | 14.1 | -2.9 | -1 | -13.8 | 5.0e10 | 0.16 | S | W | -51.8 | -11.2 | 14.1368 | -49.3689 | 8.2756 | -10.617 | -1.5442 | -9.2057 |  | 1
2020-12-29 20:32:22 | 14.9N | 158.2W | 33 | 14.4 | -3 | 10.2 | -9.7 | 4.9e10 | 0.16 | N | W | 14.9 | -158.2 | 14.392 | 76.077 | 49.2632 | -9.1161 | -10.5847 | 3.463 |  | 1
2021-12-10 01:19:06 | 47.5S | 172.6E | 27.5 |  |  |  |  | 5.0e10 | 0.16 | S | E | -47.5 | 172.6 | 0 | #DIV/0! | 180 | 0 | 0 | 0 |  | 0
1996-03-25 17:00:41 | [7 empty] | 4.4e10 | 0.15 |  |  |  | 0 | 0 | #VALUE! | #VALUE! | #VALUE! | 0 | #VALUE! |  | 0
1996-10-07 17:43:44 | [7 empty] | 4.5e10 | 0.15 |  |  |  | 0 | 0 | #VALUE! | #VALUE! | #VALUE! | 0 | #VALUE! |  | 0
1996-10-23 08:28:06 | 47.3S | 20.6E | [5 empty] | 4.4e10 | 0.15 | S | E | -47.3 | 20.6 | 0 | #DIV/0! | 180 | 0 | 0 | 0 |  | 0
1997-05-22 08:30:15 | [7 empty] | 4.5e10 | 0.15 |  |  |  | 0 | 0 | #VALUE! | #VALUE! | #VALUE! | 0 | #VALUE! |  | 0
1999-11-30 02:18:53 | [7 empty] | 4.5e10 | 0.15 |  |  |  | 0 | 0 | #VALUE! | #VALUE! | #VALUE! | 0 | #VALUE! |  | 0
2002-11-28 15:41:53 | [7 empty] | 4.6e10 | 0.15 |  |  |  | 0 | 0 | #VALUE! | #VALUE! | #VALUE! | 0 | #VALUE! |  | 0
2005-05-02 20:10:36 | 17.7N | 36.0E | [5 empty] | 4.6e10 | 0.15 | N | E | 17.7 | 36.0 | 0 | #DIV/0! | 180 | 0 | 0 | 0 |  | 0
2006-01-27 01:27:42 | 58.7N | 74.7E | 20 |  |  |  |  | 4.5e10 | 0.15 | N | E | 58.7 | 74.7 | 0 | #DIV/0! | 180 | 0 | 0 | 0 |  | 0
2008-01-18 01:17:39 | [7 empty] | 4.4e10 | 0.15 |  |  |  | 0 | 0 | #VALUE! | #VALUE! | #VALUE! | 0 | #VALUE! |  | 0
2008-10-21 02:20:25 | 32.8N | 165.6W | 29.6 | 11.3 | 9.6 | 5.8 | 1.5 | 4.6e10 | 0.15 | N | W | 32.8 | -165.6 | 11.3159 | 43.4447 | 155.4721 | 7.0792 | -3.2304 | 8.2158 |  | 1
2011-07-27 23:00:36 | 45.3S | 63.5E | 29.6 |  |  |  |  | 4.4e10 | 0.15 | S | E | -45.3 | 63.5 | 0 | #DIV/0! | 180 | 0 | 0 | 0 |  | 0
2012-04-23 22:01:10 | 36.2N | 107.4E | 25.2 |  |  |  |  | 4.4e10 | 0.15 | N | E | 36.2 | 107.4 | 0 | #DIV/0! | 180 | 0 | 0 | 0 |  | 0
2013-08-12 18:08:02 | 34.4S | 118.2E | 66.6 |  |  |  |  | 4.4e10 | 0.15 | S | E | -34.4 | 118.2 | 0 | #DIV/0! | 180 | 0 | 0 | 0 |  | 0
2014-12-13 02:53:52 | 86.7N | 162.1W | 30.7 | 21.7 | 15.3 | -13.3 | -7.8 | 4.4e10 | 0.15 | N | W | 86.7 | -162.1 | 21.7214 | 67.2788 | 240.0418 | 10.0052 | 17.3588 | 8.3899 |  | 1
2015-10-04 21:02:17 | 22.0N | 171.6W | 36.1 |  |  |  |  | 4.4e10 | 0.15 | N | W | 22.0 | -171.6 | 0 | #DIV/0! | 180 | 0 | 0 | 0 |  | 0
2016-01-21 16:44:54 | 10.8S | 0.7E | 42.5 | 18.1 | -3.8 | -17.7 | -1.2 | 4.6e10 | 0.15 | S | E | -10.8 | 0.7 | 18.143 | 78.1684 | 83.7563 | -1.9313 | -17.6523 | 3.72 |  | 1
2016-07-21 00:48:53 | 7.8N | 1.6W | 37 |  |  |  |  | 4.5e10 | 0.15 | N | W | 7.8 | -1.6 | 0 | #DIV/0! | 180 | 0 | 0 | 0 |  | 0
2017-12-31 09:36:10 | 63.5S | 101.3W | 64.5 |  |  |  |  | 4.4e10 | 0.15 | S | W | -63.5 | -101.3 | 0 | #DIV/0! | 180 | 0 | 0 | 0 |  | 0
2019-03-15 12:26:56 | 63.7N | 95.7E | 31.5 | 14.4 | 5.4 | -13.2 | 1.7 | 4.6e10 | 0.15 | N | E | 63.7 | 95.7 | 14.3628 | 71.6016 | 162.6583 | 13.0091 | -4.0623 | 4.5332 |  | 1
2019-12-06 10:19:57 | 3.3S | 37.7W | 19.5 |  |  |  |  | 4.6e10 | 0.15 | S | W | -3.3 | -37.7 | 0 | #DIV/0! | 180 | 0 | 0 | 0 |  | 0
2020-01-06 11:03:50 | 70.4S | 17.5W | [5 empty] | 4.5e10 | 0.15 | S | W | -70.4 | -17.5 | 0 | #DIV/0! | 180 | 0 | 0 | 0 |  | 0
2020-01-27 05:39:15 | 30.4N | 1.5E | 32.5 | 19.8 | -2 | -16.6 | -10.6 | 4.4e10 | 0.15 | N | E | 30.4 | 1.5 | 19.797 | 67.8529 | 64.441 | -7.911 | -16.542 | 7.4632 |  | 1
2020-10-22 17:39:33 | 22.0N | 133.5W | 40 | 17.6 | -9.4 | 14.1 | -4.9 | 4.4e10 | 0.15 | N | W | 22.0 | -133.5 | 17.6403 | 72.45 | 79.2551 | -3.1357 | -16.5243 | 5.3192 |  | 1
1994-06-15 00:02:26 | 45.0N | 73.5W | [5 empty] | 4.1e10 | 0.14 | N | W | 45.0 | -73.5 | 0 | #DIV/0! | 180 | 0 | 0 | 0 |  | 0
1995-01-04 04:16:17 | 46.4N | 12.1E | [5 empty] | 4.1e10 | 0.14 | N | E | 46.4 | 12.1 | 0 | #DIV/0! | 180 | 0 | 0 | 0 |  | 0
1996-10-28 04:46:21 | 27.4N | 79.4W | [5 empty] | 4.3e10 | 0.14 | N | W | 27.4 | -79.4 | 0 | #DIV/0! | 180 | 0 | 0 | 0 |  | 0
1996-12-17 04:16:18 | 34.1N | 37.2W | [5 empty] | 4.1e10 | 0.14 | N | W | 34.1 | -37.2 | 0 | #DIV/0! | 180 | 0 | 0 | 0 |  | 0
1997-01-04 06:46:39 | 25.7N | 5.3W | [5 empty] | 4.3e10 | 0.14 | N | W | 25.7 | -5.3 | 0 | #DIV/0! | 180 | 0 | 0 | 0 |  | 0
1998-08-30 00:20:12 | [7 empty] | 4.1e10 | 0.14 |  |  |  | 0 | 0 | #VALUE! | #VALUE! | #VALUE! | 0 | #VALUE! |  | 0
1999-01-12 19:24:52 | [7 empty] | 4.3e10 | 0.14 |  |  |  | 0 | 0 | #VALUE! | #VALUE! | #VALUE! | 0 | #VALUE! |  | 0
1999-12-03 17:24:45 | [7 empty] | 4.2e10 | 0.14 |  |  |  | 0 | 0 | #VALUE! | #VALUE! | #VALUE! | 0 | #VALUE! |  | 0
2001-09-25 11:54:06 | [7 empty] | 4.2e10 | 0.14 |  |  |  | 0 | 0 | #VALUE! | #VALUE! | #VALUE! | 0 | #VALUE! |  | 0
2002-11-12 21:49:56 | 21.1S | 6.8W | [5 empty] | 4.3e10 | 0.14 | S | W | -21.1 | -6.8 | 0 | #DIV/0! | 180 | 0 | 0 | 0 |  | 0
2003-05-15 06:28:32 | 54.0N | 80.4W | [5 empty] | 4.3e10 | 0.14 | N | W | 54.0 | -80.4 | 0 | #DIV/0! | 180 | 0 | 0 | 0 |  | 0
2005-02-22 22:51:06 | [7 empty] | 4.1e10 | 0.14 |  |  |  | 0 | 0 | #VALUE! | #VALUE! | #VALUE! | 0 | #VALUE! |  | 0
2005-06-05 01:56:09 | 34.8N | 90.9E | [5 empty] | 4.1e10 | 0.14 | N | E | 34.8 | 90.9 | 0 | #DIV/0! | 180 | 0 | 0 | 0 |  | 0
2005-11-11 20:34:23 | 21.4N | 134.1W | 29.6 |  |  |  |  | 4.2e10 | 0.14 | N | W | 21.4 | -134.1 | 0 | #DIV/0! | 180 | 0 | 0 | 0 |  | 0
2006-10-07 12:18:53 | 23.0S | 61.8W | 40.7 |  |  |  |  | 4.1e10 | 0.14 | S | W | -23 | -61.8 | 0 | #DIV/0! | 180 | 0 | 0 | 0 |  | 0
2006-10-09 04:45:30 | 47.0S | 78.9E | 22.2 |  |  |  |  | 4.1e10 | 0.14 | S | E | -47 | 78.9 | 0 | #DIV/0! | 180 | 0 | 0 | 0 |  | 0
2008-01-09 03:53:15 | 66.8S | 67.3W | 31.5 | 11.6 | 4.3 | 5.7 | 9.1 | 4.1e10 | 0.14 | S | W | -66.8 | -67.3 | 11.5668 | 32.2535 | 267.4295 | 0.27684 | 6.1666 | 9.782 |  | 1
2008-08-07 06:07:10 | 18.5N | 180.0E | 45.4 | 13.8 | 6.5 | -12.1 | 1.7 | 4.1e10 | 0.14 | N | E | 18.5 | 180.0 | 13.8402 | 66.0209 | 253.1071 | 3.6746 | 12.1 | 5.6247 |  | 1
2009-11-07 10:41:38 | 24.0N | 64.1E | 37 |  |  |  |  | 4.2e10 | 0.14 | N | E | 24.0 | 64.1 | 0 | #DIV/0! | 180 | 0 | 0 | 0 |  | 0
2010-03-14 18:44:42 | 33.8N | 90.2W | 35.6 |  |  |  |  | 4.2e10 | 0.14 | N | W | 33.8 | -90.2 | 0 | #DIV/0! | 180 | 0 | 0 | 0 |  | 0
2015-04-03 01:39:38 | 8.4N | 157.9W | [5 empty] | 4.2e10 | 0.14 | N | W | 8.4 | -157.9 | 0 | #DIV/0! | 180 | 0 | 0 | 0 |  | 0
2015-05-18 17:13:51 | 32.4N | 139.1E | 29 |  |  |  |  | 4.3e10 | 0.14 | N | E | 32.4 | 139.1 | 0 | #DIV/0! | 180 | 0 | 0 | 0 |  | 0
2018-09-13 00:51:21 | 42.5N | 50.1W | [5 empty] | 4.2e10 | 0.14 | N | W | 42.5 | -50.1 | 0 | #DIV/0! | 180 | 0 | 0 | 0 |  | 0
2019-05-26 10:07:55 | 56.6N | 25.3W | 24.4 | 17.5 | 3.8 | -5.8 | 16.1 | 4.2e10 | 0.14 | N | W | 56.6 | -25.3 | 17.5297 | -17.734 | 137.3192 | 3.9253 | -3.6197 | -16.6967 |  | 1
2019-09-13 02:02:04 | 18.6S | 126.9E | 27.4 | 13.5 | 5.2 | -8.1 | 9.5 | 4.2e10 | 0.14 | S | E | -18.6 | 126.9 | 13.5241 | 26.2597 | 186.7669 | 5.9419 | 0.70504 | 12.1283 |  | 1
2019-12-03 06:46:27 | 5.6N | 52.2W | 61.5 |  |  |  |  | 4.2e10 | 0.14 | N | W | 5.6 | -52.2 | 0 | #DIV/0! | 180 | 0 | 0 | 0 |  | 0
2020-05-09 02:56:11 | 44.8N | 131.0W | 31.2 | 14.5 | -13 | -4 | -5 | 4.1e10 | 0.14 | N | W | 44.8 | -131 | 14.4914 | -71.1975 | 31.5947 | -11.6847 | -7.187 | -4.6707 |  | 1
2020-05-09 09:37:15 | 7.2N | 44.2W | 52.5 |  |  |  |  | 4.1e10 | 0.14 | N | W | 7.2 | -44.2 | 0 | #DIV/0! | 180 | 0 | 0 | 0 |  | 0
2020-09-18 08:05:27 | 2.4N | 169.7W | 46 | 11.7 | 10.2 | 2.9 | -4.9 | 4.1e10 | 0.14 | N | W | 2.4 | -169.7 | 11.6816 | 23.0363 | 13.0154 | -4.4537 | -1.0295 | 10.7501 |  | 1
1993-10-31 03:39:27 | 51.3N | 100.9W | [5 empty] | 4.0e10 | 0.13 | N | W | 51.3 | -100.9 | 0 | #DIV/0! | 180 | 0 | 0 | 0 |  | 0
2000-07-31 07:06:34 | 15.7N | 138.5W | [5 empty] | 3.8e10 | 0.13 | N | W | 15.7 | -138.5 | 0 | #DIV/0! | 180 | 0 | 0 | 0 |  | 0
2001-08-18 13:57:43 | [7 empty] | 4.0e10 | 0.13 |  |  |  | 0 | 0 | #VALUE! | #VALUE! | #VALUE! | 0 | #VALUE! |  | 0
2001-08-26 16:08:52 | [7 empty] | 3.8e10 | 0.13 |  |  |  | 0 | 0 | #VALUE! | #VALUE! | #VALUE! | 0 | #VALUE! |  | 0
2002-03-01 03:53:59 | 29.2N | 66.8W | [5 empty] | 3.8e10 | 0.13 | N | W | 29.2 | -66.8 | 0 | #DIV/0! | 180 | 0 | 0 | 0 |  | 0
2003-06-21 14:49:57 | [7 empty] | 3.8e10 | 0.13 |  |  |  | 0 | 0 | #VALUE! | #VALUE! | #VALUE! | 0 | #VALUE! |  | 0
2003-10-07 00:23:56 | [7 empty] | 3.7e10 | 0.13 |  |  |  | 0 | 0 | #VALUE! | #VALUE! | #VALUE! | 0 | #VALUE! |  | 0
2004-12-13 11:35:55 | 9.7S | 155.3E | [5 empty] | 3.9e10 | 0.13 | S | E | -9.7 | 155.3 | 0 | #DIV/0! | 180 | 0 | 0 | 0 |  | 0
2005-03-09 12:49:08 | 14.3N | 142.7E | 30.7 |  |  |  |  | 4.0e10 | 0.13 | N | E | 14.3 | 142.7 | 0 | #DIV/0! | 180 | 0 | 0 | 0 |  | 0
2005-03-31 22:15:55 | 42.8N | 36.2W | [5 empty] | 3.8e10 | 0.13 | N | W | 42.8 | -36.2 | 0 | #DIV/0! | 180 | 0 | 0 | 0 |  | 0
2007-03-17 06:48:35 | 7.1N | 4.1E | 32.5 | 14.5 | -7.3 | -1.9 | -12.4 | 4.0e10 | 0.13 | N | E | 7.1 | 4.1 | 14.5141 | 52.2143 | 6.8756 | -11.3881 | -1.3732 | 8.8929 |  | 1
2007-05-16 16:20:58 | 4.5S | 111.7E | [5 empty] | 3.8e10 | 0.13 | S | E | -4.5 | 111.7 | 0 | #DIV/0! | 180 | 0 | 0 | 0 |  | 0
2010-12-14 00:27:53 | 4.9S | 175.5E | 24 |  |  |  |  | 3.9e10 | 0.13 | S | E | -4.9 | 175.5 | 0 | #DIV/0! | 180 | 0 | 0 | 0 |  | 0
2011-02-21 05:07:03 | 26.3N | 43.7E | 44.4 | 18 | 10.3 | -14.8 | 0.1 | 3.9e10 | 0.13 | N | E | 26.3 | 43.7 | 18.0316 | 82.2019 | 94.2396 | 1.3207 | -17.816 | 2.4466 |  | 1
2011-03-01 10:37:54 | 53.5N | 103.9E | 30.6 | 11.9 | -6.7 | -1.1 | -9.8 | 3.7e10 | 0.13 | N | E | 53.5 | 103.9 | 11.9222 | 50.6737 | 312.7884 | -6.2647 | 6.7681 | 7.5556 |  | 1
2011-04-11 21:43:40 | [7 empty] | 3.8e10 | 0.13 |  |  |  | 0 | 0 | #VALUE! | #VALUE! | #VALUE! | 0 | #VALUE! |  | 0
2012-02-24 19:11:41 | 22.7S | 30.8E | [5 empty] | 3.7e10 | 0.13 | S | E | -22.7 | 30.8 | 0 | #DIV/0! | 180 | 0 | 0 | 0 |  | 0
2012-09-28 05:44:12 | 6.9S | 73.7E | [5 empty] | 3.8e10 | 0.13 | S | E | -6.9 | 73.7 | 0 | #DIV/0! | 180 | 0 | 0 | 0 |  | 0
2013-07-31 07:00:38 | [7 empty] | 3.9e10 | 0.13 |  |  |  | 0 | 0 | #VALUE! | #VALUE! | #VALUE! | 0 | #VALUE! |  | 0
2014-03-29 13:45:41 | 28.7S | 121.5E | 30.7 | 16.3 | 10 | -12.7 | 2.2 | 3.9e10 | 0.13 | S | E | -28.7 | 121.5 | 16.3135 | 21.8857 | 18.1145 | -5.7796 | -1.8907 | 15.1378 |  | 1
2014-10-06 20:02:15 | 43.7S | 85.7E | [5 empty] | 3.9e10 | 0.13 | S | E | -43.7 | 85.7 | 0 | #DIV/0! | 180 | 0 | 0 | 0 |  | 0
2015-09-02 20:10:30 | 39.1N | 40.2E | 39.8 | 24.1 | 10.3 | -12.2 | -18 | 3.7e10 | 0.13 | N | E | 39.1 | 40.2 | 24.061 | 61.8326 | 48.8275 | -13.9641 | -15.9665 | 11.358 |  | 1
2016-12-23 03:29:09 | 21.3N | 49.3E | 42 | 29.7 | -22.4 | 16.4 | -10.5 | 3.8e10 | 0.13 | N | E | 21.3 | 49.3 | 29.6811 | 78.654 | 288.001 | -8.9932 | 27.6766 | 5.8393 |  | 1
2017-02-22 18:47:30 | 50.7S | 66.0W | [5 empty] | 3.8e10 | 0.13 | S | W | -50.7 | -66 | 0 | #DIV/0! | 180 | 0 | 0 | 0 |  | 0
2017-09-05 05:11:27 | 49.3N | 116.9W | 36 | 14.7 | 12.7 | -6.1 | -4.2 | 3.8e10 | 0.13 | N | W | 49.3 | -116.9 | 14.7017 | 76.6938 | 280.0914 | -2.5069 | 14.0857 | 3.3837 |  | 1
2018-02-12 02:15:19 | 15.9S | 58.9W | [5 empty] | 3.9e10 | 0.13 | S | W | -15.9 | -58.9 | 0 | #DIV/0! | 180 | 0 | 0 | 0 |  | 0
2018-05-03 07:23:59 | 46.9N | 7.5W | 39 | 11.5 | 1.3 | -2.1 | -11.2 | 3.8e10 | 0.13 | N | W | 46.9 | -7.5 | 11.4691 | 51.69 | 12.2687 | -8.7939 | -1.9124 | 7.1099 |  | 1
2018-10-05 00:27:04 | 39.8S | 31.7W | 31.5 | 14.7 | -13.2 | -6.5 | -0.4 | 3.8e10 | 0.13 | S | W | -39.8 | -31.7 | 14.719 | 67.0126 | 66.9294 | -5.3099 | -12.4665 | 5.7482 |  | 1
2018-11-14 04:03:47 | 37.6S | 83.5E | 37 |  |  |  |  | 3.8e10 | 0.13 | S | E | -37.6 | 83.5 | 0 | #DIV/0! | 180 | 0 | 0 | 0 |  | 0
2019-08-24 12:02:59 | 21.9N | 130.4W | 39.8 | 13.4 | 11.1 | -5.2 | 5.4 | 4.0e10 | 0.13 | N | W | 21.9 | -130.4 | 13.3944 | 85.7759 | 242.2649 | 6.2166 | 11.8233 | 0.98661 |  | 1
2019-12-11 01:19:11 | 47.7N | 161.7E | 37 | 17.8 | 13.7 | -10.9 | -3.3 | 3.9e10 | 0.13 | N | E | 47.7 | 161.7 | 17.8154 | 40.7412 | 211.3376 | 9.9309 | 6.047 | 13.4981 |  | 1
2021-03-05 13:50:01 | 81.1S | 141.1E | 32.5 | 23.3 | 10.1 | -8.4 | 19.2 | 3.9e10 | 0.13 | S | E | -81.1 | 141.1 | 23.2639 | 25.4811 | 358.8847 | -10.0066 | 0.19482 | 21.001 |  | 1
2021-05-16 15:51:08 | 52.1S | 171.2W | 37 |  |  |  |  | 3.8e10 | 0.13 | S | W | -52.1 | -171.2 | 0 | #DIV/0! | 180 | 0 | 0 | 0 |  | 0
2021-07-29 13:19:57 | 42.4N | 98.4E | 26.4 | 14.7 | -1.6 | -11.9 | -8.4 | 3.7e10 | 0.13 | N | E | 42.4 | 98.4 | 14.6537 | 14.5316 | 244.5936 | 1.5775 | 3.3212 | 14.1849 |  | 1
2021-10-21 10:32:02 | 51.5N | 51.4E | 30 | 15.9 | -14.1 | -7 | -1.9 | 3.7e10 | 0.13 | N | E | 51.5 | 51.4 | 15.8562 | 49.1628 | 213.678 | 9.983 | 6.6523 | 10.3686 |  | 1
2021-11-28 18:06:50 | 32.6N | 113.5E | 38.4 | 19.7 | 0.2 | -2.2 | -19.6 | 4.0e10 | 0.13 | N | E | 32.6 | 113.5 | 19.7241 | 51.3208 | 357.4173 | -15.3821 | 0.69384 | 12.3268 |  | 1
2022-04-21 22:15:28 | 55.5S | 68.9W | 28.4 | 12.7 | -4.2 | 11.6 | 3.2 | 3.9e10 | 0.13 | S | W | -55.5 | -68.9 | 12.7452 | 40.9693 | 358.2338 | -8.3525 | 0.25756 | 9.6234 |  | 1
1995-10-01 02:42:01 | [7 empty] | 3.5e10 | 0.12 |  |  |  | 0 | 0 | #VALUE! | #VALUE! | #VALUE! | 0 | #VALUE! |  | 0
1996-05-01 13:19:25 | [7 empty] | 3.5e10 | 0.12 |  |  |  | 0 | 0 | #VALUE! | #VALUE! | #VALUE! | 0 | #VALUE! |  | 0
1996-08-17 15:46:08 | [7 empty] | 3.4e10 | 0.12 |  |  |  | 0 | 0 | #VALUE! | #VALUE! | #VALUE! | 0 | #VALUE! |  | 0
1999-01-02 18:25:51 | 47.0N | 103.0E | 65 |  |  |  |  | 3.5e10 | 0.12 | N | E | 47.0 | 103.0 | 0 | #DIV/0! | 180 | 0 | 0 | 0 |  | 0
1999-08-16 05:18:20 | 35.0N | 107.2W | [5 empty] | 3.6e10 | 0.12 | N | W | 35.0 | -107.2 | 0 | #DIV/0! | 180 | 0 | 0 | 0 |  | 0
2000-01-18 08:33:58 | 24.3N | 94.9W | [5 empty] | 3.5e10 | 0.12 | N | W | 24.3 | -94.9 | 0 | #DIV/0! | 180 | 0 | 0 | 0 |  | 0
2001-10-27 19:20:12 | 52.7N | 3.8E | [5 empty] | 3.6e10 | 0.12 | N | E | 52.7 | 3.8 | 0 | #DIV/0! | 180 | 0 | 0 | 0 |  | 0
2003-11-26 02:00:04 | 22.9S | 22.7E | 32 |  |  |  |  | 3.5e10 | 0.12 | S | E | -22.9 | 22.7 | 0 | #DIV/0! | 180 | 0 | 0 | 0 |  | 0
2004-07-22 03:34:31 | [7 empty] | 3.5e10 | 0.12 |  |  |  | 0 | 0 | #VALUE! | #VALUE! | #VALUE! | 0 | #VALUE! |  | 0
2005-04-05 17:48:07 | [7 empty] | 3.5e10 | 0.12 |  |  |  | 0 | 0 | #VALUE! | #VALUE! | #VALUE! | 0 | #VALUE! |  | 0
2007-01-01 11:43:29 | 44.4N | 116.5E | 53 |  |  |  |  | 3.6e10 | 0.12 | N | E | 44.4 | 116.5 | 0 | #DIV/0! | 180 | 0 | 0 | 0 |  | 0
2008-07-01 17:40:19 | 37.1N | 115.7W | 36.1 | 9.8 | 2.8 | 1.7 | -9.2 | 3.6e10 | 0.12 | N | W | 37.1 | -115.7 | 9.7658 | 37.5766 | 342.5506 | -5.6813 | 1.7858 | 7.7397 |  | 1
2008-12-09 06:08:16 | [7 empty] | 3.4e10 | 0.12 |  |  |  | 0 | 0 | #VALUE! | #VALUE! | #VALUE! | 0 | #VALUE! |  | 0
2008-12-24 15:51:58 | 68.9S | 102.0W | 21.1 | 24.1 | -13.4 | 18 | 8.8 | 3.5e10 | 0.12 | S | W | -68.9 | -102 | 24.1039 | 55.8088 | 57.6827 | -10.659 | -16.8496 | 13.5454 |  | 1
2010-08-05 19:31:48 | 21.5S | 46.6E | [5 empty] | 3.6e10 | 0.12 | S | E | -21.5 | 46.6 | 0 | #DIV/0! | 180 | 0 | 0 | 0 |  | 0
2011-08-11 02:56:08 | [7 empty] | 3.5e10 | 0.12 |  |  |  | 0 | 0 | #VALUE! | #VALUE! | #VALUE! | 0 | #VALUE! |  | 0
2011-10-12 07:13:20 | 26.4S | 78.4W | [5 empty] | 3.6e10 | 0.12 | S | W | -26.4 | -78.4 | 0 | #DIV/0! | 180 | 0 | 0 | 0 |  | 0
2012-07-27 04:19:50 | 63.1N | 172.3E | 27.2 |  |  |  |  | 3.4e10 | 0.12 | N | E | 63.1 | 172.3 | 0 | #DIV/0! | 180 | 0 | 0 | 0 |  | 0
2013-06-01 22:49:48 | 65.6S | 138.4E | 28.9 |  |  |  |  | 3.4e10 | 0.12 | S | E | -65.6 | 138.4 | 0 | #DIV/0! | 180 | 0 | 0 | 0 |  | 0
2014-08-28 03:07:45 | 3.2N | 45.4W | [5 empty] | 3.4e10 | 0.12 | N | W | 3.2 | -45.4 | 0 | #DIV/0! | 180 | 0 | 0 | 0 |  | 0
2014-09-05 21:37:26 | 22.7N | 150.0W | [5 empty] | 3.5e10 | 0.12 | N | W | 22.7 | -150 | 0 | #DIV/0! | 180 | 0 | 0 | 0 |  | 0
2014-10-21 18:55:37 | 22.2N | 132.9W | [5 empty] | 3.4e10 | 0.12 | N | W | 22.2 | -132.9 | 0 | #DIV/0! | 180 | 0 | 0 | 0 |  | 0
2015-05-20 10:20:41 | 1.0N | 172.6E | 32.4 |  |  |  |  | 3.6e10 | 0.12 | N | E | 1.0 | 172.6 | 0 | #DIV/0! | 180 | 0 | 0 | 0 |  | 0
2015-10-10 09:57:51 | 51.0S | 21.1W | 51.8 | 11.8 | -1.3 | -5.1 | 10.6 | 3.6e10 | 0.12 | S | W | -51 | -21.1 | 11.8347 | 48.4762 | 143.8556 | 7.1551 | -5.2261 | 7.8456 |  | 1
2016-02-23 03:59:13 | 32.3N | 67.2E | 44 | 17.9 | -8.5 | -1.6 | -15.7 | 3.5e10 | 0.12 | N | E | 32.3 | 67.2 | 17.9248 | 46.1392 | 326.0607 | -10.7224 | 7.2158 | 12.4203 |  | 1
2017-05-14 09:30:35 | 26.0S | 32.4E | 33 |  |  |  |  | 3.5e10 | 0.12 | S | E | -26 | 32.4 | 0 | #DIV/0! | 180 | 0 | 0 | 0 |  | 0
2017-05-22 17:44:39 | 49.6S | 157.6W | 33 |  |  |  |  | 3.5e10 | 0.12 | S | W | -49.6 | -157.6 | 0 | #DIV/0! | 180 | 0 | 0 | 0 |  | 0
2017-07-23 06:12:38 | 6.6S | 69.7W | 38 | 17.2 | -0.4 | 8.7 | -14.8 | 3.5e10 | 0.12 | S | W | -6.6 | -69.7 | 17.1724 | 67.6055 | 350.417 | -15.6557 | 2.6432 | 6.5423 |  | 1
2018-01-06 18:24:28 | 39.5S | 12.8E | 26 |  |  |  |  | 3.6e10 | 0.12 | S | E | -39.5 | 12.8 | 0 | #DIV/0! | 180 | 0 | 0 | 0 |  | 0
2018-04-21 12:06:04 | 59.0S | 45.8E | 28.2 | 14.6 | 7.1 | -4.6 | 11.9 | 3.6e10 | 0.12 | S | E | -59 | 45.8 | 14.6007 | 50.1828 | 132.2824 | 7.5451 | -8.297 | 9.3494 |  | 1
2019-01-22 09:18:01 | 18.0N | 6.5E | 42.5 | 11.6 | -8.6 | -5.9 | 5 | 3.6e10 | 0.12 | N | E | 18.0 | 6.5 | 11.5659 | 51.3943 | 147.2571 | 7.6021 | -4.8885 | 7.2166 |  | 1
2019-09-27 13:35:46 | 25.7N | 28.4W | [5 empty] | 3.4e10 | 0.12 | N | W | 25.7 | -28.4 | 0 | #DIV/0! | 180 | 0 | 0 | 0 |  | 0
2020-10-18 10:52:43 | 11.4S | 135.8W | 36 | 16.4 | 15.6 | 1.5 | 4.9 | 3.6e10 | 0.12 | S | W | -11.4 | -135.8 | 16.4201 | 37.9003 | 256.3166 | 2.3861 | 9.8004 | 12.9568 |  | 1
1996-07-12 14:04:45 | 20.7N | 93.6W | [5 empty] | 3.2e10 | 0.11 | N | W | 20.7 | -93.6 | 0 | #DIV/0! | 180 | 0 | 0 | 0
1997-12-28 03:58:18 | 23.1S | 152.4E | [5 empty] | 3.1e10 | 0.11 | S | E | -23.1 | 152.4 | 0 | #DIV/0! | 180 | 0 | 0 | 0 |  | 0
1998-10-03 12:58:50 | [7 empty] | 3.2e10 | 0.11 |  |  |  | 0 | 0 | #VALUE! | #VALUE! | #VALUE! | 0 | #VALUE! |  | 0
1999-04-26 09:49:26 | 32.8S | 159.1E | [5 empty] | 3.3e10 | 0.11 | S | E | -32.8 | 159.1 | 0 | #DIV/0! | 180 | 0 | 0 | 0 |  | 0
2002-04-02 02:36:28 | [7 empty] | 3.2e10 | 0.11 |  |  |  | 0 | 0 | #VALUE! | #VALUE! | #VALUE! | 0 | #VALUE! |  | 0
2003-02-25 23:13:28 | 40.0N | 116.0E | [5 empty] | 3.3e10 | 0.11 | N | E | 40.0 | 116.0 | 0 | #DIV/0! | 180 | 0 | 0 | 0 |  | 0
2003-04-01 04:40:55 | [7 empty] | 3.1e10 | 0.11 |  |  |  | 0 | 0 | #VALUE! | #VALUE! | #VALUE! | 0 | #VALUE! |  | 0
2003-06-10 14:11:07 | 41.8S | 122.9E | [5 empty] | 3.2e10 | 0.11 | S | E | -41.8 | 122.9 | 0 | #DIV/0! | 180 | 0 | 0 | 0 |  | 0
2003-09-22 03:45:43 | [7 empty] | 3.3e10 | 0.11 |  |  |  | 0 | 0 | #VALUE! | #VALUE! | #VALUE! | 0 | #VALUE! |  | 0
2005-07-01 22:36:15 | 49.8S | 33.1E | 50 |  |  |  |  | 3.1e10 | 0.11 | S | E | -49.8 | 33.1 | 0 | #DIV/0! | 180 | 0 | 0 | 0 |  | 0
2005-11-02 07:04:32 | 33.9N | 154.9W | 68.5 |  |  |  |  | 3.2e10 | 0.11 | N | W | 33.9 | -154.9 | 0 | #DIV/0! | 180 | 0 | 0 | 0 |  | 0
2005-11-29 07:33:16 | 7.6N | 58.2W | 59.3 |  |  |  |  | 3.2e10 | 0.11 | N | W | 7.6 | -58.2 | 0 | #DIV/0! | 180 | 0 | 0 | 0 |  | 0
2005-12-01 10:40:20 | 6.4S | 155.8W | [5 empty] | 3.2e10 | 0.11 | S | W | -6.4 | -155.8 | 0 | #DIV/0! | 180 | 0 | 0 | 0 |  | 0
2006-08-18 00:03:18 | 43.0S | 33.4E | 47.2 |  |  |  |  | 3.2e10 | 0.11 | S | E | -43 | 33.4 | 0 | #DIV/0! | 180 | 0 | 0 | 0 |  | 0
2007-01-18 13:51:10 | 5.3N | 164.3W | 34.1 |  |  |  |  | 3.2e10 | 0.11 | N | W | 5.3 | -164.3 | 0 | #DIV/0! | 180 | 0 | 0 | 0 |  | 0
2007-06-07 21:28:12 | 21.9N | 53.1E | 29.6 |  |  |  |  | 3.1e10 | 0.11 | N | E | 21.9 | 53.1 | 0 | #DIV/0! | 180 | 0 | 0 | 0 |  | 0
2007-10-12 09:14:03 | 88.5N | 116.6E | 37 | 18.4 | -4.5 | -14.1 | -10.9 | 3.3e10 | 0.11 | N | E | 88.5 | 116.6 | 18.3812 | 52.5638 | 225.0927 | 10.3037 | 10.3371 | 11.1735 |  | 1
2009-03-15 05:44:33 | 21.7S | 98.6W | [5 empty] | 3.2e10 | 0.11 | S | W | -21.7 | -98.6 | 0 | #DIV/0! | 180 | 0 | 0 | 0 |  | 0
2009-06-18 04:39:00 | 23.7S | 16.0W | 57.4 |  |  |  |  | 3.3e10 | 0.11 | S | W | -23.7 | -16 | 0 | #DIV/0! | 180 | 0 | 0 | 0 |  | 0
2009-06-27 13:08:05 | 26.6S | 12.6W | 26.1 | 15.2 | -11.6 | 1.6 | 9.7 | 3.2e10 | 0.11 | S | W | -26.6 | -12.6 | 15.2056 | 13.624 | 164.3034 | 3.4481 | -0.96899 | 14.7777 |  | 1
2010-11-19 07:25:56 | 10.3S | 148.8E | 30 |  |  |  |  | 3.3e10 | 0.11 | S | E | -10.3 | 148.8 | 0 | #DIV/0! | 180 | 0 | 0 | 0 |  | 0
2011-03-23 04:24:46 | [7 empty] | 3.1e10 | 0.11 |  |  |  | 0 | 0 | #VALUE! | #VALUE! | #VALUE! | 0 | #VALUE! |  | 0
2011-07-07 23:25:54 | [7 empty] | 3.3e10 | 0.11 |  |  |  | 0 | 0 | #VALUE! | #VALUE! | #VALUE! | 0 | #VALUE! |  | 0
2012-04-02 16:50:33 | 28.1N | 95.2W | [5 empty] | 3.2e10 | 0.11 | N | W | 28.1 | -95.2 | 0 | #DIV/0! | 180 | 0 | 0 | 0 |  | 0
2012-08-13 05:31:53 | [7 empty] | 3.3e10 | 0.11 |  |  |  | 0 | 0 | #VALUE! | #VALUE! | #VALUE! | 0 | #VALUE! |  | 0
2014-01-08 17:05:34 | 1.3S | 147.6E | 18.7 | 44.8 | -3.4 | -43.5 | -10.3 | 3.1e10 | 0.11 | S | E | -1.3 | 147.6 | 44.8319 | 63.2213 | 285.5968 | -10.761 | 38.5501 | 20.1988 |  | 1
2014-12-12 06:48:11 | 33.5N | 144.9E | 26.3 | 12 | 11.5 | -2.8 | -2.2 | 3.3e10 | 0.11 | N | E | 33.5 | 144.9 | 12.0387 | 30.2199 | 134.5009 | 4.2471 | -4.3217 | 10.4026 |  | 1
2015-02-17 13:19:50 | 8.0S | 11.2W | 39 | 28.8 | -28.2 | 3.4 | 4.6 | 3.3e10 | 0.11 | S | W | -8 | -11.2 | 28.7743 | 4.4414 | 105.9786 | 0.61339 | -2.1422 | 28.6879 |  | 1
2016-03-16 23:54:20 | 49.2S | 6.3W | 42 | 13.3 | -7.6 | 9.1 | 6 | 3.2e10 | 0.11 | S | W | -49.2 | -6.3 | 13.288 | 40.3256 | 287.2768 | -2.5538 | 8.2111 | 10.1305 |  | 1
2016-10-01 20:23:45 | 36.2N | 6.7E | 27.8 | 14.2 | -10 | 3.9 | -9.3 | 3.1e10 | 0.11 | N | E | 36.2 | 6.7 | 14.2021 | 22.2999 | 290.7324 | -1.9077 | 5.0401 | 13.1399 |  | 1
2016-11-29 08:05:38 | 30.6S | 93.1W | [5 empty] | 3.1e10 | 0.11 | S | W | -30.6 | -93.1 | 0 | #DIV/0! | 180 | 0 | 0 | 0 |  | 0
2017-10-15 04:33:16 | 65.2S | 128.2E | 24.1 | 15.9 | 9.5 | -8.3 | 9.7 | 3.3e10 | 0.11 | S | E | -65.2 | 128.2 | 15.9132 | 28.3426 | 17.9866 | -7.1855 | -2.3329 | 14.0056 |  | 1
2018-01-22 22:06:30 | 14.0N | 17.4W | [5 empty] | 3.2e10 | 0.11 | N | W | 14.0 | -17.4 | 0 | #DIV/0! | 180 | 0 | 0 | 0 |  | 0
2019-05-19 14:47:03 | 23.6S | 132.8E | 33.3 | 15.2 | 7.3 | -12.2 | 5.3 | 3.3e10 | 0.11 | S | E | -23.6 | 132.8 | 15.173 | 11.4742 | 283.6581 | -0.7127 | 2.933 | 14.8698 |  | 1
2019-06-30 16:52:58 | 21.2N | 129.5W | 59 | 42.3 | 25.2 | 31.2 | -13.3 | 3.2e10 | 0.11 | N | W | 21.2 | -129.5 | 42.2536 | 2.9037 | 169.2105 | 2.1026 | -0.4007 | 42.1994 |  | 1
2021-02-02 10:03:21 | 48.7N | 80.1E | 20 | 12.8 | 4 | -6.7 | -10.1 | 3.1e10 | 0.11 | N | E | 48.7 | 80.1 | 12.7632 | 25.8097 | 66.4061 | -2.2242 | -5.0924 | 11.49 |  | 1
2021-07-07 13:41:14 | [7 empty] | 3.3e10 | 0.11 |  |  |  | 0 | 0 | #VALUE! | #VALUE! | #VALUE! | 0 | #VALUE! |  | 0
2021-09-06 17:55:42 | 2.1S | 111.8W | 26 | 13.6 | -4.4 | 6.9 | 10.9 | 3.1e10 | 0.11 | S | W | -2.1 | -111.8 | 13.6301 | 67.7149 | 148.1905 | 10.7178 | -6.6478 | 5.1687 |  | 1
2021-11-08 05:28:28 | 33.8S | 7.7W | 36 |  |  |  |  | 3.3e10 | 0.11 | S | W | -33.8 | -7.7 | 0 | #DIV/0! | 180 | 0 | 0 | 0 |  | 0
2021-12-20 23:15:55 | 62.7N | 60.3E | 56 | 18.2 | 10.3 | -7.1 | -13.2 | 3.2e10 | 0.11 | N | E | 62.7 | 60.3 | 18.1863 | 47.7928 | 67.7138 | -5.1086 | -12.4647 | 12.2178 |  | 1
2022-06-07 22:53:17 | 40.8N | 127.1W | 41.1 | 24.9 | 23.1 | 2 | -9.2 | 3.1e10 | 0.11 | N | W | 40.8 | -127.1 | 24.9449 | 44.5817 | 259.5268 | 3.1828 | 17.2178 | 17.7671 |  | 1
2022-09-14 23:31:15 | 40.8N | 63.4E | 35.8 | 17.4 | -13.9 | -4.3 | 9.5 | 3.2e10 | 0.11 | N | E | 40.8 | 63.4 | 17.3767 | 85.3309 | 217.3343 | 13.7706 | 10.5034 | 1.4145 |  | 1
1995-01-02 20:41:38 | [7 empty] | 3.0e10 | 0.1 |  |  |  | 0 | 0 | #VALUE! | #VALUE! | #VALUE! | 0 | #VALUE! |  | 0
1995-11-25 05:29:31 | [7 empty] | 2.9e10 | 0.1 |  |  |  | 0 | 0 | #VALUE! | #VALUE! | #VALUE! | 0 | #VALUE! |  | 0
1996-08-09 18:14:56 | [7 empty] | 3.0e10 | 0.1 |  |  |  | 0 | 0 | #VALUE! | #VALUE! | #VALUE! | 0 | #VALUE! |  | 0
2000-06-02 18:44:16 | 27.5S | 18.9W | [5 empty] | 3.0e10 | 0.1 | S | W | -27.5 | -18.9 | 0 | #DIV/0! | 180 | 0 | 0 | 0 |  | 0
2000-06-03 03:24:49 | 36.8N | 74.8W | [5 empty] | 3.0e10 | 0.1 | N | W | 36.8 | -74.8 | 0 | #DIV/0! | 180 | 0 | 0 | 0 |  | 0
2000-06-22 20:02:11 | 32.9N | 159.0E | [5 empty] | 3.0e10 | 0.1 | N | E | 32.9 | 159.0 | 0 | #DIV/0! | 180 | 0 | 0 | 0 |  | 0
2002-06-15 11:51:18 | [7 empty] | 2.9e10 | 0.1 |  |  |  | 0 | 0 | #VALUE! | #VALUE! | #VALUE! | 0 | #VALUE! |  | 0
2003-09-20 19:04:01 | [7 empty] | 3.0e10 | 0.1 |  |  |  | 0 | 0 | #VALUE! | #VALUE! | #VALUE! | 0 | #VALUE! |  | 0
2003-10-13 14:06:59 | [7 empty] | 3.0e10 | 0.1 |  |  |  | 0 | 0 | #VALUE! | #VALUE! | #VALUE! | 0 | #VALUE! |  | 0
2004-02-02 18:52:20 | 18.3S | 52.3E | [5 empty] | 3.0e10 | 0.1 | S | E | -18.3 | 52.3 | 0 | #DIV/0! | 180 | 0 | 0 | 0 |  | 0
2004-07-16 00:11:01 | [7 empty] | 2.9e10 | 0.1 |  |  |  | 0 | 0 | #VALUE! | #VALUE! | #VALUE! | 0 | #VALUE! |  | 0
2004-10-10 11:05:28 | [7 empty] | 3.0e10 | 0.1 |  |  |  | 0 | 0 | #VALUE! | #VALUE! | #VALUE! | 0 | #VALUE! |  | 0
2004-12-11 15:36:51 | 36.0N | 104.1E | [5 empty] | 3.0e10 | 0.1 | N | E | 36.0 | 104.1 | 0 | #DIV/0! | 180 | 0 | 0 | 0 |  | 0
2005-04-06 01:30:24 | 42.7S | 154.6E | 70 |  |  |  |  | 2.9e10 | 0.1 | S | E | -42.7 | 154.6 | 0 | #DIV/0! | 180 | 0 | 0 | 0 |  | 0
2006-05-07 17:45:14 | [7 empty] | 3.0e10 | 0.1 |  |  |  | 0 | 0 | #VALUE! | #VALUE! | #VALUE! | 0 | #VALUE! |  | 0
2010-03-08 22:44:41 | 18.2N | 110.1E | 53 |  |  |  |  | 3.0e10 | 0.1 | N | E | 18.2 | 110.1 | 0 | #DIV/0! | 180 | 0 | 0 | 0 |  | 0
2011-01-08 19:38:44 | 33.3N | 125.8W | 48 |  |  |  |  | 2.9e10 | 0.1 | N | W | 33.3 | -125.8 | 0 | #DIV/0! | 180 | 0 | 0 | 0 |  | 0
2011-07-04 09:18:04 | 51.7S | 175.0E | [5 empty] | 2.9e10 | 0.1 | S | E | -51.7 | 175.0 | 0 | #DIV/0! | 180 | 0 | 0 | 0 |  | 0
2011-12-11 17:29:33 | [7 empty] | 2.9e10 | 0.1 |  |  |  | 0 | 0 | #VALUE! | #VALUE! | #VALUE! | 0 | #VALUE! |  | 0
2012-04-19 22:12:10 | 5.5N | 16.8E | [5 empty] | 3.0e10 | 0.1 | N | E | 5.5 | 16.8 | 0 | #DIV/0! | 180 | 0 | 0 | 0 |  | 0
2012-10-25 15:57:19 | [7 empty] | 3.0e10 | 0.1 |  |  |  | 0 | 0 | #VALUE! | #VALUE! | #VALUE! | 0 | #VALUE! |  | 0
2013-02-20 13:13:07 | 23.0S | 38.8W |  | 13.6 | -11 | -8 | -1 | 3.2e10 | 0.1 | S | W | -23 | -38.8 | 13.6382 | 77.7825 | 80.0137 | -2.3115 | -13.1273 | 2.8862 |  | 1
2013-03-12 10:32:59 | 32.7S | 17.1E | 26 |  |  |  |  | 2.9e10 | 0.1 | S | E | -32.7 | 17.1 | 0 | #DIV/0! | 180 | 0 | 0 | 0 |  | 0
2014-10-14 10:25:03 | 2.0S | 119.2E | 27.2 | 16.9 | 15 | -6.9 | -3.5 | 2.9e10 | 0.1 | S | E | -2 | 119.2 | 16.8778 | 38.4886 | 67.8318 | -3.9635 | -9.7276 | 13.2108 |  | 1
2015-08-04 10:24:59 | 9.6S | 125.9E | [5 empty] | 2.9e10 | 0.1 | S | E | -9.6 | 125.9 | 0 | #DIV/0! | 180 | 0 | 0 | 0 |  | 0
2015-10-11 00:07:46 | 55.4S | 18.8W | [5 empty] | 3.0e10 | 0.1 | S | W | -55.4 | -18.8 | 0 | #DIV/0! | 180 | 0 | 0 | 0 |  | 0
2017-10-09 12:51:48 | 18.3S | 64.1W | [5 empty] | 3.0e10 | 0.1 | S | W | -18.3 | -64.1 | 0 | #DIV/0! | 180 | 0 | 0 | 0 |  | 0
2018-04-30 13:17:57 | 45.5S | 1.4W | 34 | 13.1 | 8.7 | -9.5 | 2.5 | 3.0e10 | 0.1 | S | W | -45.5 | -1.4 | 13.1221 | -70.0575 | 131.1762 | 8.1212 | -9.2846 | -4.4756 |  | 1
2018-06-26 17:51:53 | 32.0N | 12.1E | 63 | 14.1 | -10 | -1 | -9.9 | 2.9e10 | 0.1 | N | E | 32.0 | 12.1 | 14.1071 | 13.5221 | 340.1803 | -3.1031 | 1.1184 | 13.716 |  | 1
2019-04-14 17:54:33 | 18.3N | 74.6W | 30.6 | 15.9 | -2.5 | 5.9 | -14.6 | 2.9e10 | 0.1 | N | W | 18.3 | -74.6 | 15.9443 | 48.2592 | 4.0655 | -11.8671 | -0.84346 | 10.6151 |  | 1
2021-02-09 23:27:29 | 75.8N | 92.8W | 31 | 13.1 | -5.2 | 6.3 | -10.3 | 3.0e10 | 0.1 | N | W | 75.8 | -92.8 | 13.1461 | 29.2799 | 121.1652 | 3.3273 | -5.5015 | 11.4666 |  | 1
2021-10-28 09:10:30 | 4.1S | 138.7W | 35.2 |  |  |  |  | 3.0e10 | 0.1 | S | W | -4.1 | -138.7 | 0 | #DIV/0! | 180 | 0 | 0 | 0 |  | 0
1996-05-08 01:02:05 | [7 empty] | 2.8e10 | 0.098 |  |  |  | 0 | 0 | #VALUE! | #VALUE! | #VALUE! | 0 | #VALUE! |  | 0
1999-02-01 14:24:09 | 80.0N | 154.2E | [5 empty] | 2.8e10 | 0.098 | N | E | 80.0 | 154.2 | 0 | #DIV/0! | 180 | 0 | 0 | 0 |  | 0
1999-09-08 23:55:35 | 22.4N | 0.2E | [5 empty] | 2.8e10 | 0.098 | N | E | 22.4 | 0.2 | 0 | #DIV/0! | 180 | 0 | 0 | 0 |  | 0
1999-12-10 18:56:50 | [7 empty] | 2.8e10 | 0.098 |  |  |  | 0 | 0 | #VALUE! | #VALUE! | #VALUE! | 0 | #VALUE! |  | 0
2000-05-06 11:51:52 | 49.9N | 18.4E | [5 empty] | 2.8e10 | 0.098 | N | E | 49.9 | 18.4 | 0 | #DIV/0! | 180 | 0 | 0 | 0 |  | 0
2004-01-17 20:11:02 | [7 empty] | 2.8e10 | 0.098 |  |  |  | 0 | 0 | #VALUE! | #VALUE! | #VALUE! | 0 | #VALUE! |  | 0
2006-01-10 23:25:28 | 29.8N | 12.7W | 32.4 | 16.9 | -9.9 | -6.3 | -12.2 | 2.8e10 | 0.098 | N | W | 29.8 | -12.7 | 16.9275 | 38.531 | 52.1145 | -6.4754 | -8.3223 | 13.2419 |  | 1
2010-08-12 02:59:36 | [7 empty] | 2.8e10 | 0.098 |  |  |  | 0 | 0 | #VALUE! | #VALUE! | #VALUE! | 0 | #VALUE! |  | 0
2011-08-04 07:25:57 | 40.7S | 86.7W | 63 |  |  |  |  | 2.8e10 | 0.098 | S | W | -40.7 | -86.7 | 0 | #DIV/0! | 180 | 0 | 0 | 0 |  | 0
2014-09-09 18:55:46 | 3.2N | 137.2E | 32.5 |  |  |  |  | 2.8e10 | 0.098 | N | E | 3.2 | 137.2 | 0 | #DIV/0! | 180 | 0 | 0 | 0 |  | 0
2017-11-19 04:17:32 | 24.2S | 135.0E | 33.3 | 11.4 | 6.7 | -3.4 | 8.6 | 2.8e10 | 0.098 | S | E | -24.2 | 135.0 | 11.4197 | 28.4616 | 154.6109 | 4.9167 | -2.3335 | 10.0395 |  | 1
2018-01-06 21:24:22 | 55.8N | 52.5E | 26 | 21 | 0.8 | 2.2 | -20.9 | 2.8e10 | 0.098 | N | E | 55.8 | 52.5 | 21.0307 | 40.3347 | 357.0329 | -13.5939 | 0.70459 | 16.0312 |  | 1
2019-04-04 22:19:01 | 35.3N | 93.9W | [5 empty] | 2.8e10 | 0.098 | N | W | 35.3 | -93.9 | 0 | #DIV/0! | 180 | 0 | 0 | 0 |  | 0
2019-06-20 06:07:32 | 7.3N | 67.6W | 37 |  |  |  |  | 2.8e10 | 0.098 | N | W | 7.3 | -67.6 | 0 | #DIV/0! | 180 | 0 | 0 | 0 |  | 0
2020-01-21 20:07:44 | 33.1N | 34.3E | 43.3 | 27.4 | -7.5 | -23.5 | -11.9 | 2.8e10 | 0.098 | N | E | 33.1 | 34.3 | 27.3881 | 33.7112 | 92.438 | 0.6466 | -15.1869 | 22.7827 |  | 1
2021-02-28 03:47:37 | 9.2N | 64.1W | [5 empty] | 2.8e10 | 0.098 | N | W | 9.2 | -64.1 | 0 | #DIV/0! | 180 | 0 | 0 | 0 |  | 0
1996-03-31 00:53:57 | [7 empty] | 2.7e10 | 0.095 |  |  |  | 0 | 0 | #VALUE! | #VALUE! | #VALUE! | 0 | #VALUE!
1997-07-04 12:22:33 | 15.8S | 175.8W | [5 empty] | 2.7e10 | 0.095 | S | W | -15.8 | -175.8 | 0 | #DIV/0! | 180 | 0 | 0 | 0 |  | 0
1998-03-24 09:08:14 | [7 empty] | 2.7e10 | 0.095 |  |  |  | 0 | 0 | #VALUE! | #VALUE! | #VALUE! | 0 | #VALUE! |  | 0
1998-12-22 09:24:00 | [7 empty] | 2.7e10 | 0.095 |  |  |  | 0 | 0 | #VALUE! | #VALUE! | #VALUE! | 0 | #VALUE! |  | 0
2000-06-27 10:06:51 | 34.9N | 36.8E | [5 empty] | 2.7e10 | 0.095 | N | E | 34.9 | 36.8 | 0 | #DIV/0! | 180 | 0 | 0 | 0 |  | 0
2000-09-24 06:57:19 | [7 empty] | 2.7e10 | 0.095 |  |  |  | 0 | 0 | #VALUE! | #VALUE! | #VALUE! | 0 | #VALUE! |  | 0
2000-12-15 03:46:27 | 50.4N | 58.9E | [5 empty] | 2.7e10 | 0.095 | N | E | 50.4 | 58.9 | 0 | #DIV/0! | 180 | 0 | 0 | 0 |  | 0
2002-03-28 21:29:56 | [7 empty] | 2.7e10 | 0.095 |  |  |  | 0 | 0 | #VALUE! | #VALUE! | #VALUE! | 0 | #VALUE! |  | 0
2005-03-18 16:48:32 | 9.7S | 34.7W | 33 |  |  |  |  | 2.7e10 | 0.095 | S | W | -9.7 | -34.7 | 0 | #DIV/0! | 180 | 0 | 0 | 0 |  | 0
2005-08-20 12:10:24 | [7 empty] | 2.7e10 | 0.095 |  |  |  | 0 | 0 | #VALUE! | #VALUE! | #VALUE! | 0 | #VALUE! |  | 0
2007-03-07 15:16:49 | [7 empty] | 2.7e10 | 0.095 |  |  |  | 0 | 0 | #VALUE! | #VALUE! | #VALUE! | 0 | #VALUE! |  | 0
2009-06-20 11:04:41 | [7 empty] | 2.7e10 | 0.095 |  |  |  | 0 | 0 | #VALUE! | #VALUE! | #VALUE! | 0 | #VALUE! |  | 0
2009-07-03 04:02:00 | [7 empty] | 2.7e10 | 0.095 |  |  |  | 0 | 0 | #VALUE! | #VALUE! | #VALUE! | 0 | #VALUE! |  | 0
2011-08-31 09:44:13 | 18.6N | 5.1W | [5 empty] | 2.7e10 | 0.095 | N | W | 18.6 | -5.1 | 0 | #DIV/0! | 180 | 0 | 0 | 0 |  | 0
2012-12-18 11:19:17 | [7 empty] | 2.7e10 | 0.095 |  |  |  | 0 | 0 | #VALUE! | #VALUE! | #VALUE! | 0 | #VALUE! |  | 0
2018-02-15 13:38:22 | 43.8S | 1.1W | 50.7 |  |  |  |  | 2.7e10 | 0.095 | S | W | -43.8 | -1.1 | 0 | #DIV/0! | 180 | 0 | 0 | 0 |  | 0
2019-10-22 22:21:15 | 12.0N | 76.0W | 40.7 |  |  |  |  | 2.7e10 | 0.095 | N | W | 12.0 | -76 | 0 | #DIV/0! | 180 | 0 | 0 | 0 |  | 0
2019-11-28 20:30:54 | 35.7N | 31.7W | 35 | 13 | -11.6 | -2.5 | -5.4 | 2.7e10 | 0.095 | N | W | 35.7 | -31.7 | 13.0373 | 39.2282 | 94.2246 | 0.60737 | -8.2225 | 10.0991 |  | 1
2020-02-10 23:48:17 | 28.2N | 76.7E | 41.7 | 31.7 | -27.8 | -14.3 | -5.2 | 2.7e10 | 0.095 | N | E | 28.2 | 76.7 | 31.6918 | 50.0305 | 258.0825 | 5.0156 | 23.7647 | 20.3582 |  | 1
2020-04-18 13:08:38 | 12.5N | 49.8W | [5 empty] | 2.7e10 | 0.095 | N | W | 12.5 | -49.8 | 0 | #DIV/0! | 180 | 0 | 0 | 0 |  | 0
2020-10-21 06:38:49 | 29.7S | 93.9W | 39 |  |  |  |  | 2.7e10 | 0.095 | S | W | -29.7 | -93.9 | 0 | #DIV/0! | 180 | 0 | 0 | 0 |  | 0
2022-02-17 12:08:06 | 33.5N | 38.9W | 41 |  |  |  |  | 2.7e10 | 0.095 | N | W | 33.5 | -38.9 | 0 | #DIV/0! | 180 | 0 | 0 | 0 |  | 0
2022-04-04 00:30:39 | 3.2S | 64.3W | 31.5 | 19.7 | -17.6 | 5.3 | -7.2 | 2.7e10 | 0.095 | S | W | -3.2 | -64.3 | 19.7406 | 52.6113 | 59.8348 | -7.8814 | -13.5606 | 11.9868 |  | 1
2022-07-08 01:36:37 | 21.3N | 130.1E | 22 | 20.2 | 17.9 | -4.1 | -8.3 | 2.7e10 | 0.095 | N | E | 21.3 | 130.1 | 20.1522 | 34.1408 | 77.7196 | -2.4056 | -11.0512 | 16.6792 |  | 1
2022-09-15 02:49:02 | 22.7N | 97.6E | 31.5 |  |  |  |  | 2.7e10 | 0.095 | N | E | 22.7 | 97.6 | 0 | #DIV/0! | 180 | 0 | 0 | 0 |  | 0
1993-11-29 17:48:41 | 26.5N | 78.3E | [5 empty] | 2.6e10 | 0.092 | N | E | 26.5 | 78.3 | 0 | #DIV/0! | 180 | 0 | 0 | 0 |  | 0
1997-02-06 18:28:34 | [7 empty] | 2.6e10 | 0.092 |  |  |  | 0 | 0 | #VALUE! | #VALUE! | #VALUE! | 0 | #VALUE! |  | 0
1997-08-20 17:16:43 | [7 empty] | 2.6e10 | 0.092 |  |  |  | 0 | 0 | #VALUE! | #VALUE! | #VALUE! | 0 | #VALUE! |  | 0
1999-05-23 07:02:10 | 16.4S | 116.3W | [5 empty] | 2.6e10 | 0.092 | S | W | -16.4 | -116.3 | 0 | #DIV/0! | 180 | 0 | 0 | 0 |  | 0
2005-05-07 09:31:44 | 75.8S | 163.7E | 15.2 | 16.6 | 9.6 | -9.7 | 9.4 | 2.6e10 | 0.092 | S | E | -75.8 | 163.7 | 16.5714 | 43.397 | 324.474 | -9.266 | 6.6157 | 12.0409 |  | 1
2006-05-28 01:32:24 | [7 empty] | 2.6e10 | 0.092 |  |  |  | 0 | 0 | #VALUE! | #VALUE! | #VALUE! | 0 | #VALUE! |  | 0
2014-02-18 12:50:44 | 32.8S | 61.5W | [5 empty] | 2.6e10 | 0.092 | S | W | -32.8 | -61.5 | 0 | #DIV/0! | 180 | 0 | 0 | 0 |  | 0
2014-08-29 23:15:39 | 6.2S | 49.9W | [5 empty] | 2.6e10 | 0.092 | S | W | -6.2 | -49.9 | 0 | #DIV/0! | 180 | 0 | 0 | 0 |  | 0
2018-10-22 07:11:03 | [7 empty] | 2.6e10 | 0.092 |  |  |  | 0 | 0 | #VALUE! | #VALUE! | #VALUE! | 0 | #VALUE! |  | 0
2019-11-28 13:22:10 | [7 empty] | 2.6e10 | 0.092 |  |  |  | 0 | 0 | #VALUE! | #VALUE! | #VALUE! | 0 | #VALUE! |  | 0
2020-01-24 11:13:31 | 28.0N | 35.8W | 32 | 21.2 | -18.6 | -9 | -4.7 | 2.6e10 | 0.092 | N | W | 28.0 | -35.8 | 21.1908 | 59.1134 | 91.4523 | 0.46091 | -18.1798 | 10.8781 |  | 1
2020-11-28 16:34:11 | 33.3N | 135.1E | 28.1 | 19.6 | 1.8 | -16.5 | -10.4 | 2.6e10 | 0.092 | N | E | 33.3 | 135.1 | 19.587 | 32.5514 | 278.7212 | -1.598 | 10.417 | 16.5101 |  | 1
1995-01-10 21:08:41 | [7 empty] | 2.5e10 | 0.089 |  |  |  | 0 | 0 | #VALUE! | #VALUE! | #VALUE! | 0 | #VALUE! |  | 0
1995-04-02 12:32:38 | [7 empty] | 2.5e10 | 0.089 |  |  |  | 0 | 0 | #VALUE! | #VALUE! | #VALUE! | 0 | #VALUE! |  | 0
1995-06-09 09:28:38 | [7 empty] | 2.5e10 | 0.089 |  |  |  | 0 | 0 | #VALUE! | #VALUE! | #VALUE! | 0 | #VALUE! |  | 0
1995-07-09 18:20:09 | 0.9S | 66.3E | [5 empty] | 2.5e10 | 0.089 | S | E | -0.9 | 66.3 | 0 | #DIV/0! | 180 | 0 | 0 | 0 |  | 0
1998-11-23 20:20:14 | 82.3N | 160.1E | [5 empty] | 2.5e10 | 0.089 | N | E | 82.3 | 160.1 | 0 | #DIV/0! | 180 | 0 | 0 | 0 |  | 0
2002-08-10 18:01:51 | [7 empty] | 2.5e10 | 0.089 |  |  |  | 0 | 0 | #VALUE! | #VALUE! | #VALUE! | 0 | #VALUE! |  | 0
2004-07-29 12:41:45 | [7 empty] | 2.5e10 | 0.089 |  |  |  | 0 | 0 | #VALUE! | #VALUE! | #VALUE! | 0 | #VALUE! |  | 0
2005-08-09 14:35:45 | 21.5S | 56.2E | 37 | 16.9 | -16.3 | 4.3 | 1.4 | 2.5e10 | 0.089 | S | E | -21.5 | 56.2 | 16.9157 | 70.5769 | 272.5548 | -0.71111 | 15.9371 | 5.6252 |  | 1
2005-09-14 01:08:52 | 11.6N | 27.3E | 33.3 |  |  |  |  | 2.5e10 | 0.089 | N | E | 11.6 | 27.3 | 0 | #DIV/0! | 180 | 0 | 0 | 0 |  | 0
2005-11-15 05:19:07 | 26.3N | 113.4W | 32.4 |  |  |  |  | 2.5e10 | 0.089 | N | W | 26.3 | -113.4 | 0 | #DIV/0! | 180 | 0 | 0 | 0 |  | 0
2007-03-15 02:20:15 | 44.1S | 148.4W | [5 empty] | 2.5e10 | 0.089 | S | W | -44.1 | -148.4 | 0 | #DIV/0! | 180 | 0 | 0 | 0 |  | 0
2008-11-18 09:41:51 | 29.4S | 75.9E | 35.2 | 22.4 | -4 | -15.2 | -16 | 2.5e10 | 0.089 | S | E | -29.4 | 75.9 | 22.4286 | 74.9126 | 359.5329 | -21.6547 | 0.17654 | 5.838 |  | 1
2009-07-31 02:13:19 | 8.9N | 121.9W | [5 empty] | 2.5e10 | 0.089 | N | W | 8.9 | -121.9 | 0 | #DIV/0! | 180 | 0 | 0 | 0 |  | 0
2012-11-20 20:37:31 | 2.5N | 29.6E | 33.3 | 14.3 | -12.2 | -5.3 | 5.3 | 2.5e10 | 0.089 | N | E | 2.5 | 29.6 | 14.3185 | 24.9529 | 193.5743 | 5.8719 | 1.4178 | 12.982 |  | 1
2019-01-29 20:47:20 | [7 empty] | 2.5e10 | 0.089 |  |  |  | 0 | 0 | #VALUE! | #VALUE! | #VALUE! | 0 | #VALUE! |  | 0
2019-08-16 20:36:05 | 38.9N | 7.0E | 36 | 14.9 | -3.9 | 4 | -13.8 | 2.5e10 | 0.089 | N | E | 38.9 | 7.0 | 14.8879 | 40.6291 | 332.7058 | -8.6151 | 4.4455 | 11.299 |  | 1
2019-11-28 11:55:02 | 22.1S | 25.7E | 22.5 | 24.7 | -22.8 | -5.5 | 7.6 | 2.5e10 | 0.089 | S | E | -22.1 | 25.7 | 24.6546 | 12.1283 | 287.8185 | -1.5851 | 4.9315 | 24.1043 |  | 1
2020-03-22 06:44:29 | [7 empty] | 2.5e10 | 0.089 |  |  |  | 0 | 0 | #VALUE! | #VALUE! | #VALUE! | 0 | #VALUE! |  | 0
2021-05-02 14:12:49 | 12.3N | 43.4W | [5 empty] | 2.5e10 | 0.089 | N | W | 12.3 | -43.4 | 0 | #DIV/0! | 180 | 0 | 0 | 0 |  | 0
1997-01-28 17:49:49 | [7 empty] | 2.4e10 | 0.086 |  |  |  | 0 | 0 | #VALUE! | #VALUE! | #VALUE! | 0 | #VALUE!
1998-09-01 11:15:04 | 34.6N | 23.6E | [5 empty] | 2.4e10 | 0.086 | N | E | 34.6 | 23.6 | 0 | #DIV/0! | 180 | 0 | 0 | 0 |  | 0
1999-01-11 05:18:17 | [7 empty] | 2.4e10 | 0.086 |  |  |  | 0 | 0 | #VALUE! | #VALUE! | #VALUE! | 0 | #VALUE! |  | 0
1999-01-19 02:32:21 | 7.9N | 85.8E | [5 empty] | 2.4e10 | 0.086 | N | E | 7.9 | 85.8 | 0 | #DIV/0! | 180 | 0 | 0 | 0 |  | 0
2001-04-14 06:40:36 | [7 empty] | 2.4e10 | 0.086 |  |  |  | 0 | 0 | #VALUE! | #VALUE! | #VALUE! | 0 | #VALUE! |  | 0
2004-03-26 16:35:45 | 7.6S | 155.1E | 46 |  |  |  |  | 2.4e10 | 0.086 | S | E | -7.6 | 155.1 | 0 | #DIV/0! | 180 | 0 | 0 | 0 |  | 0
2007-04-16 14:56:51 | [7 empty] | 2.4e10 | 0.086 |  |  |  | 0 | 0 | #VALUE! | #VALUE! | #VALUE! | 0 | #VALUE! |  | 0
2010-07-15 01:49:56 | 60.9N | 178.1W | [5 empty] | 2.4e10 | 0.086 | N | W | 60.9 | -178.1 | 0 | #DIV/0! | 180 | 0 | 0 | 0 |  | 0
2011-04-17 11:21:44 | [7 empty] | 2.4e10 | 0.086 |  |  |  | 0 | 0 | #VALUE! | #VALUE! | #VALUE! | 0 | #VALUE! |  | 0
2011-04-27 11:21:44 | [7 empty] | 2.4e10 | 0.086 |  |  |  | 0 | 0 | #VALUE! | #VALUE! | #VALUE! | 0 | #VALUE! |  | 0
2011-06-16 11:51:50 | 67.3N | 21.4W | 40.5 |  |  |  |  | 2.4e10 | 0.086 | N | W | 67.3 | -21.4 | 0 | #DIV/0! | 180 | 0 | 0 | 0 |  | 0
2012-06-05 07:44:54 | [7 empty] | 2.4e10 | 0.086 |  |  |  | 0 | 0 | #VALUE! | #VALUE! | #VALUE! | 0 | #VALUE! |  | 0
2017-10-23 15:31:23 | 28.8N | 44.6E | 35.4 | 16.7 | -5.7 | -10.7 | -11.5 | 2.4e10 | 0.086 | N | E | 28.8 | 44.6 | 16.7102 | 20.2194 | 38.7691 | -4.5029 | -3.6164 | 15.6804 |  | 1
2018-08-27 04:36:45 | 1.7S | 141.4E | 33 | 16.1 | 9.8 | -9.6 | -8.4 | 2.4e10 | 0.086 | S | E | -1.7 | 141.4 | 16.086 | 33.635 | 351.0343 | -8.8012 | 1.3886 | 13.3929 |  | 1
2021-11-17 15:53:21 | 6.8S | 119.1E | 35 | 23 | 7 | -18.3 | -12 | 2.4e10 | 0.086 | S | E | -6.8 | 119.1 | 22.9759 | 39.0732 | 348.9184 | -14.212 | 2.7835 | 17.8371 |  | 1
2022-09-04 03:54:55 | 20.0N | 165.9E | 14 | 21.9 | 18.4 | -11.4 | -3.5 | 2.4e10 | 0.086 | N | E | 20.0 | 165.9 | 21.9265 | 20.2123 | 240.2031 | 3.7645 | 6.574 | 20.5762 |  | 1
1997-09-30 12:31:18 | 38.1S | 63.9E | [5 empty] | 2.3e10 | 0.082 | S | E | -38.1 | 63.9 | 0 | #DIV/0! | 180 | 0 | 0 | 0 |  | 0
1998-08-08 12:55:22 | [7 empty] | 2.3e10 | 0.082 |  |  |  | 0 | 0 | #VALUE! | #VALUE! | #VALUE! | 0 | #VALUE! |  | 0
1999-12-01 19:38:15 | [7 empty] | 2.3e10 | 0.082 |  |  |  | 0 | 0 | #VALUE! | #VALUE! | #VALUE! | 0 | #VALUE! |  | 0
2000-04-04 13:38:15 | [7 empty] | 2.3e10 | 0.082 |  |  |  | 0 | 0 | #VALUE! | #VALUE! | #VALUE! | 0 | #VALUE! |  | 0
2003-04-28 13:06:46 | [7 empty] | 2.3e10 | 0.082 |  |  |  | 0 | 0 | #VALUE! | #VALUE! | #VALUE! | 0 | #VALUE! |  | 0
2005-06-18 19:40:41 | 47.9N | 85.6E | [5 empty] | 2.3e10 | 0.082 | N | E | 47.9 | 85.6 | 0 | #DIV/0! | 180 | 0 | 0 | 0 |  | 0
2006-11-13 15:16:34 | 44.0S | 43.3E | [5 empty] | 2.3e10 | 0.082 | S | E | -44 | 43.3 | 0 | #DIV/0! | 180 | 0 | 0 | 0 |  | 0
2009-01-10 07:42:39 | 64.0S | 122.8E | 26.5 |  |  |  |  | 2.3e10 | 0.082 | S | E | -64 | 122.8 | 0 | #DIV/0! | 180 | 0 | 0 | 0 |  | 0
2009-11-14 19:58:55 | [7 empty] | 2.3e10 | 0.082 |  |  |  | 0 | 0 | #VALUE! | #VALUE! | #VALUE! | 0 | #VALUE! |  | 0
2011-08-18 14:55:45 | [7 empty] | 2.3e10 | 0.082 |  |  |  | 0 | 0 | #VALUE! | #VALUE! | #VALUE! | 0 | #VALUE! |  | 0
2011-08-20 20:01:37 | 27.2S | 2.8W | [5 empty] | 2.3e10 | 0.082 | S | W | -27.2 | -2.8 | 0 | #DIV/0! | 180 | 0 | 0 | 0 |  | 0
2011-11-20 05:25:05 | 27.9S | 116.3E | [5 empty] | 2.3e10 | 0.082 | S | E | -27.9 | 116.3 | 0 | #DIV/0! | 180 | 0 | 0 | 0 |  | 0
2012-09-10 01:03:32 | 69.8S | 111.7W | 23.8 | 16.9 | -10.2 | -5.2 | 12.4 | 2.3e10 | 0.082 | S | W | -69.8 | -111.7 | 16.8772 | 59.1016 | 148.5572 | 12.3555 | -7.5545 | 8.6667 |  | 1
2012-10-19 16:26:22 | 75.4S | 49.6E | 29.3 | 13.2 | -2.3 | -3.9 | 12.4 | 2.3e10 | 0.082 | S | E | -75.4 | 49.6 | 13.2008 | 6.182 | 33.0913 | -1.191 | -0.77613 | 13.124 |  | 1
2015-07-19 07:06:26 | 20.6N | 87.6W | 22 | 17.8 | 9.4 | 13 | 7.8 | 2.3e10 | 0.082 | N | W | 20.6 | -87.6 | 17.8382 | 59.5309 | 220.2605 | 11.7327 | 9.9361 | 9.0453 |  | 1
2015-10-13 12:23:08 | 8.0S | 52.5W | 38.9 | 12.9 | -6.6 | 3.8 | 10.4 | 2.3e10 | 0.082 | S | W | -8 | -52.5 | 12.8903 | 49.2661 | 162.5882 | 9.32 | -2.9228 | 8.4115 |  | 1
2019-09-28 10:40:20 | 12.5S | 107.2W | 52 | 20.4 | -10.1 | 11.2 | 13.7 | 2.3e10 | 0.082 | S | W | -12.5 | -107.2 | 20.375 | 58.9968 | 132.089 | 11.706 | -12.9602 | 10.4949 |  | 1
2021-06-09 05:43:59 | 17.9S | 55.3W | [5 empty] | 2.3e10 | 0.082 | S | W | -17.9 | -55.3 | 0 | #DIV/0! | 180 | 0 | 0 | 0 |  | 0
1995-12-27 12:55:01 | [7 empty] | 2.2e10 | 0.079 |  |  |  | 0 | 0 | #VALUE! | #VALUE! | #VALUE! | 0 | #VALUE! |  | 0
1997-08-15 01:05:22 | [7 empty] | 2.2e10 | 0.079 |  |  |  | 0 | 0 | #VALUE! | #VALUE! | #VALUE! | 0 | #VALUE! |  | 0
2000-02-17 14:22:07 | 14.2N | 115.9E | [5 empty] | 2.2e10 | 0.079 | N | E | 14.2 | 115.9 | 0 | #DIV/0! | 180 | 0 | 0 | 0 |  | 0
2000-09-23 04:00:45 | 58.5S | 142.6E | [5 empty] | 2.2e10 | 0.079 | S | E | -58.5 | 142.6 | 0 | #DIV/0! | 180 | 0 | 0 | 0 |  | 0
2003-04-07 09:25:28 | 18.4S | 162.6E | [5 empty] | 2.2e10 | 0.079 | S | E | -18.4 | 162.6 | 0 | #DIV/0! | 180 | 0 | 0 | 0 |  | 0
2005-03-12 22:16:31 | [7 empty] | 2.2e10 | 0.079 |  |  |  | 0 | 0 | #VALUE! | #VALUE! | #VALUE! | 0 | #VALUE! |  | 0
2005-04-22 11:18:05 | 20.9N | 36.7W | 37 |  |  |  |  | 2.2e10 | 0.079 | N | W | 20.9 | -36.7 | 0 | #DIV/0! | 180 | 0 | 0 | 0 |  | 0
2005-09-30 19:04:06 | 2.8S | 84.1W | 53 |  |  |  |  | 2.2e10 | 0.079 | S | W | -2.8 | -84.1 | 0 | #DIV/0! | 180 | 0 | 0 | 0 |  | 0
2006-09-02 17:57:58 | [7 empty] | 2.2e10 | 0.079 |  |  |  | 0 | 0 | #VALUE! | #VALUE! | #VALUE! | 0 | #VALUE! |  | 0
2009-04-20 04:01:39 | 6.0N | 84.3E | [5 empty] | 2.2e10 | 0.079 | N | E | 6.0 | 84.3 | 0 | #DIV/0! | 180 | 0 | 0 | 0 |  | 0
2009-11-07 11:31:59 | 45.5N | 157.7W | [5 empty] | 2.2e10 | 0.079 | N | W | 45.5 | -157.7 | 0 | #DIV/0! | 180 | 0 | 0 | 0 |  | 0
2011-03-23 04:16:32 | 16.8S | 85.6W | [5 empty] | 2.2e10 | 0.079 | S | W | -16.8 | -85.6 | 0 | #DIV/0! | 180 | 0 | 0 | 0 |  | 0
2012-03-01 03:12:40 | 46.9N | 29.8W | [5 empty] | 2.2e10 | 0.079 | N | W | 46.9 | -29.8 | 0 | #DIV/0! | 180 | 0 | 0 | 0 |  | 0
2013-06-13 02:51:14 | [7 empty] | 2.2e10 | 0.079 |  |  |  | 0 | 0 | #VALUE! | #VALUE! | #VALUE! | 0 | #VALUE! |  | 0
2013-07-18 00:46:37 | [7 empty] | 2.2e10 | 0.079 |  |  |  | 0 | 0 | #VALUE! | #VALUE! | #VALUE! | 0 | #VALUE! |  | 0
2015-01-09 17:31:47 | 23.3S | 49.2W | [5 empty] | 2.2e10 | 0.079 | S | W | -23.3 | -49.2 | 0 | #DIV/0! | 180 | 0 | 0 | 0 |  | 0
2015-07-12 22:23:14 | 31.0N | 159.6E | 41 |  |  |  |  | 2.2e10 | 0.079 | N | E | 31.0 | 159.6 | 0 | #DIV/0! | 180 | 0 | 0 | 0 |  | 0
2015-12-30 13:07:50 | 33.8N | 160.7W | 39 |  |  |  |  | 2.2e10 | 0.079 | N | W | 33.8 | -160.7 | 0 | #DIV/0! | 180 | 0 | 0 | 0 |  | 0
2018-08-21 12:26:14 | 39.2S | 162.9W | 37 |  |  |  |  | 2.2e10 | 0.079 | S | W | -39.2 | -162.9 | 0 | #DIV/0! | 180 | 0 | 0 | 0 |  | 0
2019-03-27 12:50:34 | 41.8S | 7.4W | [5 empty] | 2.2e10 | 0.079 | S | W | -41.8 | -7.4 | 0 | #DIV/0! | 180 | 0 | 0 | 0 |  | 0
2019-05-04 15:35:46 | 28.4N | 88.3W | 26.5 |  |  |  |  | 2.2e10 | 0.079 | N | W | 28.4 | -88.3 | 0 | #DIV/0! | 180 | 0 | 0 | 0 |  | 0
2020-07-22 02:55:40 | 20.0S | 103.8W | 36 |  |  |  |  | 2.2e10 | 0.079 | S | W | -20 | -103.8 | 0 | #DIV/0! | 180 | 0 | 0 | 0 |  | 0
2020-10-21 18:57:33 | 12.9N | 150.2W | [5 empty] | 2.2e10 | 0.079 | N | W | 12.9 | -150.2 | 0 | #DIV/0! | 180 | 0 | 0 | 0 |  | 0
1995-11-13 03:10:47 | [7 empty] | 2.1e10 | 0.076 |  |  |  | 0 | 0 | #VALUE! | #VALUE! | #VALUE! | 0 | #VALUE!
1996-06-25 11:22:40 | [7 empty] | 2.1e10 | 0.076 |  |  |  | 0 | 0 | #VALUE! | #VALUE! | #VALUE! | 0 | #VALUE! |  | 0
1996-10-30 12:48:19 | 2.1S | 123.1W | [5 empty] | 2.1e10 | 0.076 | S | W | -2.1 | -123.1 | 0 | #DIV/0! | 180 | 0 | 0 | 0 |  | 0
2000-07-15 16:13:29 | 46.6S | 163.3E | [5 empty] | 2.1e10 | 0.076 | S | E | -46.6 | 163.3 | 0 | #DIV/0! | 180 | 0 | 0 | 0 |  | 0
2003-05-18 07:51:40 | [7 empty] | 2.1e10 | 0.076 |  |  |  | 0 | 0 | #VALUE! | #VALUE! | #VALUE! | 0 | #VALUE! |  | 0
2003-06-22 22:53:28 | [7 empty] | 2.1e10 | 0.076 |  |  |  | 0 | 0 | #VALUE! | #VALUE! | #VALUE! | 0 | #VALUE! |  | 0
2003-08-01 04:09:32 | [7 empty] | 2.1e10 | 0.076 |  |  |  | 0 | 0 | #VALUE! | #VALUE! | #VALUE! | 0 | #VALUE! |  | 0
2004-03-25 09:39:26 | 4.8S | 21.0E | [5 empty] | 2.1e10 | 0.076 | S | E | -4.8 | 21.0 | 0 | #DIV/0! | 180 | 0 | 0 | 0 |  | 0
2005-04-15 06:54:59 | 43.8S | 73.9W | 39 |  |  |  |  | 2.1e10 | 0.076 | S | W | -43.8 | -73.9 | 0 | #DIV/0! | 180 | 0 | 0 | 0 |  | 0
2006-12-07 11:42:00 | 14.0N | 140.0W | [5 empty] | 2.1e10 | 0.076 | N | W | 14.0 | -140 | 0 | #DIV/0! | 180 | 0 | 0 | 0 |  | 0
2008-04-07 01:22:28 | 31.8S | 58.5W | [5 empty] | 2.1e10 | 0.076 | S | W | -31.8 | -58.5 | 0 | #DIV/0! | 180 | 0 | 0 | 0 |  | 0
2008-05-22 20:50:28 | 46.9N | 134.5E | [5 empty] | 2.1e10 | 0.076 | N | E | 46.9 | 134.5 | 0 | #DIV/0! | 180 | 0 | 0 | 0 |  | 0
2008-05-29 21:23:56 | 15.7N | 83.5W | [5 empty] | 2.1e10 | 0.076 | N | W | 15.7 | -83.5 | 0 | #DIV/0! | 180 | 0 | 0 | 0 |  | 0
2008-06-18 13:45:36 | 6.1N | 103.1E | [5 empty] | 2.1e10 | 0.076 | N | E | 6.1 | 103.1 | 0 | #DIV/0! | 180 | 0 | 0 | 0 |  | 0
2010-08-17 04:19:37 | 20.7N | 114.3W | 33.3 |  |  |  |  | 2.1e10 | 0.076 | N | W | 20.7 | -114.3 | 0 | #DIV/0! | 180 | 0 | 0 | 0 |  | 0
2012-01-15 12:26:20 | 64.1S | 109.9E | 26.3 | 12.3 | -1.9 | 5.1 | 11 | 2.1e10 | 0.076 | S | E | -64.1 | 109.9 | 12.2727 | 52.224 | 180.2989 | 9.7004 | 0.050612 | 7.518 |  | 1
2019-05-12 22:41:48 | 6.2N | 57.1W | [5 empty] | 2.1e10 | 0.076 | N | W | 6.2 | -57.1 | 0 | #DIV/0! | 180 | 0 | 0 | 0 |  | 0
2019-06-30 08:11:29 | 2.5S | 168.7E | [5 empty] | 2.1e10 | 0.076 | S | E | -2.5 | 168.7 | 0 | #DIV/0! | 180 | 0 | 0 | 0 |  | 0
2020-04-28 05:43:17 | 20.1N | 109.4W | [5 empty] | 2.1e10 | 0.076 | N | W | 20.1 | -109.4 | 0 | #DIV/0! | 180 | 0 | 0 | 0 |  | 0
2020-10-19 07:05:47 | 48.6N | 93.9E | 40.7 |  |  |  |  | 2.1e10 | 0.076 | N | E | 48.6 | 93.9 | 0 | #DIV/0! | 180 | 0 | 0 | 0 |  | 0
2020-11-25 12:20:50 | 30.5S | 81.0W | [5 empty] | 2.1e10 | 0.076 | S | W | -30.5 | -81 | 0 | #DIV/0! | 180 | 0 | 0 | 0 |  | 0
2021-04-13 02:16:47 | 26.8N | 79.1W | 44.4 | 14.1 | -2.8 | 12.6 | 5.6 | 2.1e10 | 0.076 | N | W | 26.8 | -79.1 | 14.0698 | 50.2788 | 178.0572 | 10.8158 | -0.36688 | 8.9914 |  | 1
2021-05-06 05:54:27 | 34.7S | 141.0E | 31 | 26.6 | 9.6 | -24.4 | -4.6 | 2.1e10 | 0.076 | S | E | -34.7 | 141.0 | 26.621 | 52.6802 | 322.3875 | -16.7706 | 12.9209 | 16.1394 |  | 1
2021-12-23 21:27:58 | 4.9S | 29.6W | 37 |  |  |  |  | 2.1e10 | 0.076 | S | W | -4.9 | -29.6 | 0 | #DIV/0! | 180 | 0 | 0 | 0 |  | 0
2022-03-03 00:03:03 | 50.4S | 45.9E | 72 |  |  |  |  | 2.1e10 | 0.076 | S | E | -50.4 | 45.9 | 0 | #DIV/0! | 180 | 0 | 0 | 0 |  | 0
2022-08-21 16:35:49 | 6.3S | 51.5E | 37 |  |  |  |  | 2.1e10 | 0.076 | S | E | -6.3 | 51.5 | 0 | #DIV/0! | 180 | 0 | 0 | 0 |  | 0
2000-06-23 09:03:42 | 69.2N | 44.0W | [5 empty] | 2.0e10 | 0.073 | N | W | 69.2 | -44 | 0 | #DIV/0! | 180 | 0 | 0 | 0 |  | 0
2002-03-18 14:44:57 | 60.4S | 120.5W | [5 empty] | 2.0e10 | 0.073 | S | W | -60.4 | -120.5 | 0 | #DIV/0! | 180 | 0 | 0 | 0 |  | 0
2003-09-21 07:40:00 | [7 empty] | 2.0e10 | 0.073 |  |  |  | 0 | 0 | #VALUE! | #VALUE! | #VALUE! | 0 | #VALUE! |  | 0
2005-04-16 10:40:38 | [7 empty] | 2.0e10 | 0.073 |  |  |  | 0 | 0 | #VALUE! | #VALUE! | #VALUE! | 0 | #VALUE! |  | 0
2005-05-27 14:12:13 | 48.9S | 145.1E | 50.5 |  |  |  |  | 2.0e10 | 0.073 | S | E | -48.9 | 145.1 | 0 | #DIV/0! | 180 | 0 | 0 | 0 |  | 0
2006-04-25 18:46:53 | [7 empty] | 2.0e10 | 0.073 |  |  |  | 0 | 0 | #VALUE! | #VALUE! | #VALUE! | 0 | #VALUE! |  | 0
2008-02-19 13:30:30 | 48.9N | 119.8W | [5 empty] | 2.0e10 | 0.073 | N | W | 48.9 | -119.8 | 0 | #DIV/0! | 180 | 0 | 0 | 0 |  | 0
2008-04-30 01:18:38 | 33.6S | 35.1W | [5 empty] | 2.0e10 | 0.073 | S | W | -33.6 | -35.1 | 0 | #DIV/0! | 180 | 0 | 0 | 0 |  | 0
2008-08-12 11:44:10 | 11.6S | 175.0W | [5 empty] | 2.0e10 | 0.073 | S | W | -11.6 | -175 | 0 | #DIV/0! | 180 | 0 | 0 | 0 |  | 0
2009-03-01 09:00:59 | [7 empty] | 2.0e10 | 0.073 |  |  |  | 0 | 0 | #VALUE! | #VALUE! | #VALUE! | 0 | #VALUE! |  | 0
2010-10-08 09:58:01 | [7 empty] | 2.0e10 | 0.073 |  |  |  | 0 | 0 | #VALUE! | #VALUE! | #VALUE! | 0 | #VALUE! |  | 0
2010-11-09 06:56:52 | 14.0S | 160.0W | 26 |  |  |  |  | 2.0e10 | 0.073 | S | W | -14 | -160 | 0 | #DIV/0! | 180 | 0 | 0 | 0 |  | 0
2011-02-12 11:00:12 | 7.8N | 95.3W | [5 empty] | 2.0e10 | 0.073 | N | W | 7.8 | -95.3 | 0 | #DIV/0! | 180 | 0 | 0 | 0 |  | 0
2011-05-16 13:39:06 | 1.2S | 92.8E | [5 empty] | 2.0e10 | 0.073 | S | E | -1.2 | 92.8 | 0 | #DIV/0! | 180 | 0 | 0 | 0 |  | 0
2013-05-14 23:20:21 | 3.0S | 76.4E | [5 empty] | 2.0e10 | 0.073 | S | E | -3 | 76.4 | 0 | #DIV/0! | 180 | 0 | 0 | 0 |  | 0
2013-07-26 11:32:26 | 21.0N | 178.5W | 37 |  |  |  |  | 2.0e10 | 0.073 | N | W | 21.0 | -178.5 | 0 | #DIV/0! | 180 | 0 | 0 | 0 |  | 0
2015-01-02 13:39:19 | 31.1S | 140.0E | 38.1 | 18.1 | 4.5 | -14.4 | -10 | 2.0e10 | 0.073 | S | E | -31.1 | 140.0 | 18.1 | 71.6038 | 331.7151 | -15.1244 | 8.1385 | 5.7121 |  | 1
2015-03-08 04:26:28 | 39.1S | 118.6W | [5 empty] | 2.0e10 | 0.073 | S | W | -39.1 | -118.6 | 0 | #DIV/0! | 180 | 0 | 0 | 0 |  | 0
2015-09-08 13:46:42 | 6.3N | 29.9E | 44.4 | 16.1 | -11.5 | -11.3 | -0.9 | 2.0e10 | 0.073 | N | E | 6.3 | 29.9 | 16.1478 | 14.873 | 101.3759 | 0.81753 | -4.0633 | 15.6068 |  | 1
2016-04-12 09:51:40 | 38.3N | 162.2E | [5 empty] | 2.0e10 | 0.073 | N | E | 38.3 | 162.2 | 0 | #DIV/0! | 180 | 0 | 0 | 0 |  | 0
2016-05-20 11:59:46 | 32.8S | 15.1E | 30.6 | 20.8 | 5.4 | -9.9 | 17.5 | 2.0e10 | 0.073 | S | E | -32.8 | 15.1 | 20.8187 | 69.5749 | 145.8045 | 16.1371 | -10.9649 | 7.2654 |  | 1
2017-02-07 17:37:31 | 27.4S | 14.8W | 54 |  |  |  |  | 2.0e10 | 0.073 | S | W | -27.4 | -14.8 | 0 | #DIV/0! | 180 | 0 | 0 | 0 |  | 0
2018-11-15 08:02:44 | 42N | 57W | [5 empty] | 2.0e10 | 0.073 | N | W | 42N | 0 | 0 | #VALUE! | #VALUE! | #VALUE! | 0 | #VALUE! |  | 0
2019-03-19 02:06:39 | 24.0S | 140.3E | 28.7 | 16.2 | 10.2 | 0.4 | 12.6 | 2.0e10 | 0.073 | S | E | -24 | 140.3 | 16.216 | 41.9472 | 140.9888 | 8.4226 | -6.8232 | 12.0609 |  | 1
2019-08-22 21:47:29 | 24.4S | 92.9W | 30.2 |  |  |  |  | 2.0e10 | 0.073 | S | W | -24.4 | -92.9 | 0 | #DIV/0! | 180 | 0 | 0 | 0 |  | 0
2020-02-24 22:21:28 | 3.6N | 96.0W | [5 empty] | 2.0e10 | 0.073 | N | W | 3.6 | -96 | 0 | #DIV/0! | 180 | 0 | 0 | 0 |  | 0
2020-04-14 11:11:16 | 65.6S | 45.6W | [5 empty] | 2.0e10 | 0.073 | S | W | -65.6 | -45.6 | 0 | #DIV/0! | 180 | 0 | 0 | 0 |  | 0
2021-10-20 00:43:57 | 59.0N | 154.3E | 31.4 | 27.5 | 12.9 | 4.2 | -23.9 | 2.0e10 | 0.073 | N | E | 59.0 | 154.3 | 27.482 | 21.6969 | 67.3843 | -3.907 | -9.3787 | 25.535 |  | 1
2021-12-29 03:15:35 | 69.7S | 115.0E | 44 | 22 | 7.4 | -8.6 | 18.8 | 2.0e10 | 0.073 | S | E | -69.7 | 115.0 | 21.9581 | 12.6942 | 39.5449 | -3.7209 | -3.0722 | 21.4214 |  | 1
2022-03-06 15:06:15 | 4.1S | 99.5W | [5 empty] | 2.0e10 | 0.073 | S | W | -4.1 | -99.5 | 0 | #DIV/0! | 180 | 0 | 0 | 0 |  | 0
2022-03-30 18:19:18 | 45.9S | 171.4W | 74 |  |  |  |  | 2.0e10 | 0.073 | S | W | -45.9 | -171.4 | 0 | #DIV/0! | 180 | 0 | 0 | 0 |  | 0

## Useable events
Date/Time - Peak Brightness (UT) | Latitude (Deg) | Longitude (Deg) | Altitude (km) | Velocity (km/s)@max brightnes | Velocity Components (km/s) |  |  | Total Radiated Energy (J) | Calculated Total Impact Energy (kt) | Lat Hemi | Long Hemi | Latitude Numerica | Longitude Numerical | Speed | Zenith Distance | Radiant azimuth | Vn | Ve | Vd |  |  | rtd= | 0.017453 | rad/deg
[5 empty] | vx | vy | vz
2022-09-14 23:31:15 | 40.8N | 63.4E | 35.8 | 17.4 | -13.9 | -4.3 | 9.5 | 3.2e10 | 0.11 | N | E | 40.8 | 63.4 | 17.3767 | 85.3309 | 217.3343 | 13.7706 | 10.5034 | 1.4145
2022-09-04 03:54:55 | 20.0N | 165.9E | 14 | 21.9 | 18.4 | -11.4 | -3.5 | 2.4e10 | 0.086 | N | E | 20.0 | 165.9 | 21.9265 | 20.2123 | 240.2031 | 3.7645 | 6.574 | 20.5762
2022-07-28 01:36:08 | 6.0S | 86.9W | 37.5 | 29.9 | -17.1 | 23.5 | -7.2 | 25.1e10 | 0.68 | S | W | -6 | -86.9 | 29.9416 | 38.2794 | 58.4335 | -9.71 | -15.8041 | 23.5041
2022-07-27 04:41:30 | 44.8S | 2.9W | 38.1 | 19.8 | -6.1 | 17.7 | 6.5 | 52.4e10 | 1.3 | S | W | -44.8 | -2.9 | 19.8179 | 61.2296 | 271.0276 | -0.31155 | 17.3687 | 9.5384
2022-07-25 07:28:17 | 40.5S | 76.6E | 33.6 | 15.2 | -2.1 | -2.2 | 14.9 | 8.7e10 | 0.27 | S | E | -40.5 | 76.6 | 15.2072 | 39.8546 | 189.0504 | 9.6241 | 1.533 | 11.6742
2022-07-22 00:16:19 | 23.3S | 20.5W | 32.7 | 17.4 | -7.1 | 15.5 | -3.3 | 6.0e10 | 0.19 | S | W | -23.3 | -20.5 | 17.3652 | 55.69 | 302.9828 | -7.8085 | 12.0319 | 9.7882
2022-07-20 10:56:53 | 43.0S | 59.6W | 32.2 | 16 | -0.9 | 15.6 | -3.6 | 8.6e10 | 0.27 | S | W | -43 | -59.6 | 16.0353 | 61.2271 | 329.5748 | -12.1199 | 7.1179 | 7.7184
2022-07-08 01:36:37 | 21.3N | 130.1E | 22 | 20.2 | 17.9 | -4.1 | -8.3 | 2.7e10 | 0.095 | N | E | 21.3 | 130.1 | 20.1522 | 34.1408 | 77.7196 | -2.4056 | -11.0512 | 16.6792 |  | 1
2022-06-26 20:16:26 | 69.7S | 164.7E | 19 | 20.1 | 0.2 | -18.3 | 8.2 | 6.5e10 | 0.21 | S | E | -69.7 | 164.7 | 20.0542 | 61.9415 | 276.0493 | -1.865 | 17.5986 | 9.4329 |  | 1
2022-06-07 22:53:17 | 40.8N | 127.1W | 41.1 | 24.9 | 23.1 | 2 | -9.2 | 3.1e10 | 0.11 | N | W | 40.8 | -127.1 | 24.9449 | 44.5817 | 259.5268 | 3.1828 | 17.2178 | 17.7671 |  | 1
2022-04-21 22:15:28 | 55.5S | 68.9W | 28.4 | 12.7 | -4.2 | 11.6 | 3.2 | 3.9e10 | 0.13 | S | W | -55.5 | -68.9 | 12.7452 | 40.9693 | 358.2338 | -8.3525 | 0.25756 | 9.6234 |  | 1
2022-04-12 21:59:12 | 8.2S | 57.8E | 23.8 | 20.6 | -19.3 | -6.3 | 3.6 | 5.2e10 | 0.17 | S | E | -8.2 | 57.8 | 20.6189 | 39.2403 | 264.121 | 1.336 | 12.9744 | 15.9693 |  | 1
2022-04-04 00:30:39 | 3.2S | 64.3W | 31.5 | 19.7 | -17.6 | 5.3 | -7.2 | 2.7e10 | 0.095 | S | W | -3.2 | -64.3 | 19.7406 | 52.6113 | 59.8348 | -7.8814 | -13.5606 | 11.9868 |  | 1
2022-03-28 10:20:24 | 7.7S | 74.3E | 29 | 19.6 | -16.6 | -10.4 | 0.1 | 37.8e10 | 0.98 | S | E | -7.7 | 74.3 | 19.589 | 42.7417 | 277.9736 | -1.8442 | 13.1664 | 14.3866 |  | 1
2022-03-24 03:43:42 | 1.9N | 20.6W | 56.7 | 18.2 | -12.4 | 11.4 | 6.9 | 7.6e10 | 0.24 | N | W | 1.9 | -20.6 | 18.2025 | 32.3299 | 220.3929 | 7.414 | 6.3082 | 15.3808 |  | 1
2022-03-11 21:22:46 | 70.0N | 9.1W | 33.3 | 17.2 | -11.5 | -5.3 | -11.7 | 185.1e10 | 4 | N | W | 70.0 | -9.1 | 17.2404 | 32.1828 | 129.8265 | 5.8811 | -7.0521 | 14.5914 |  | 1
2022-02-17 03:53:24 | 5.4N | 56.4E | 32.4 | 21.5 | -4.4 | -19.6 | -7.7 | 6.5e10 | 0.21 | N | E | 5.4 | 56.4 | 21.513 | 25.5974 | 50.5939 | -5.9003 | -7.1816 | 19.4016 |  | 1
2022-02-07 20:06:26 | 28.7S | 11.4E | 26.5 | 13.1 | -8.9 | -7.3 | -6.3 | 348.0e10 | 7 | S | E | -28.7 | 11.4 | 13.1221 | 63.3157 | 27.4066 | -10.4086 | -5.3968 | 5.8928 |  | 1
2022-02-03 19:50:40 | 13.3S | 142.2E | 36 | 22.8 | 17.6 | 9.7 | -10.8 | 15.2e10 | 0.44 | S | E | -13.3 | 142.2 | 22.8142 | 76.6612 | 56.2224 | -12.3419 | -18.4517 | 5.2635 |  | 1
2022-01-30 02:06:18 | 50.0N | 38.0W | 36.6 | 20 | -10.8 | 16.8 | 1 | 5.4e10 | 0.18 | N | W | 50.0 | -38 | 19.997 | 55.4081 | 203.596 | 15.0855 | 6.5894 | 11.3528 |  | 1
2022-01-11 03:33:13 | 58.4S | 160.2W | 40.8 | 22.8 | -2.5 | 5.3 | 22 | 126.4e10 | 2.9 | S | W | -58.4 | -160.2 | 22.7671 | 35.8832 | 154.0782 | 12.002 | -5.8335 | 18.4462 |  | 1
2021-12-29 03:15:35 | 69.7S | 115.0E | 44 | 22 | 7.4 | -8.6 | 18.8 | 2.0e10 | 0.073 | S | E | -69.7 | 115.0 | 21.9581 | 12.6942 | 39.5449 | -3.7209 | -3.0722 | 21.4214 |  | 1
2021-12-20 23:15:55 | 62.7N | 60.3E | 56 | 18.2 | 10.3 | -7.1 | -13.2 | 3.2e10 | 0.11 | N | E | 62.7 | 60.3 | 18.1863 | 47.7928 | 67.7138 | -5.1086 | -12.4647 | 12.2178 |  | 1
2021-11-28 18:06:50 | 32.6N | 113.5E | 38.4 | 19.7 | 0.2 | -2.2 | -19.6 | 4.0e10 | 0.13 | N | E | 32.6 | 113.5 | 19.7241 | 51.3208 | 357.4173 | -15.3821 | 0.69384 | 12.3268 |  | 1
2021-11-17 15:53:21 | 6.8S | 119.1E | 35 | 23 | 7 | -18.3 | -12 | 2.4e10 | 0.086 | S | E | -6.8 | 119.1 | 22.9759 | 39.0732 | 348.9184 | -14.212 | 2.7835 | 17.8371 |  | 1
2021-10-21 10:32:02 | 51.5N | 51.4E | 30 | 15.9 | -14.1 | -7 | -1.9 | 3.7e10 | 0.13 | N | E | 51.5 | 51.4 | 15.8562 | 49.1628 | 213.678 | 9.983 | 6.6523 | 10.3686 |  | 1
2021-10-20 00:43:57 | 59.0N | 154.3E | 31.4 | 27.5 | 12.9 | 4.2 | -23.9 | 2.0e10 | 0.073 | N | E | 59.0 | 154.3 | 27.482 | 21.6969 | 67.3843 | -3.907 | -9.3787 | 25.535 |  | 1
2021-09-29 10:50:59 | 53.9N | 148.0W | 28 | 21.2 | -3.5 | -9 | -18.9 | 13.7e10 | 0.4 | N | W | 53.9 | -148 | 21.224 | 59.6874 | 341.6189 | -17.3876 | 5.7777 | 10.7121 |  | 1
2021-09-06 17:55:42 | 2.1S | 111.8W | 26 | 13.6 | -4.4 | 6.9 | 10.9 | 3.1e10 | 0.11 | S | W | -2.1 | -111.8 | 13.6301 | 67.7149 | 148.1905 | 10.7178 | -6.6478 | 5.1687 |  | 1
2021-07-29 13:19:57 | 42.4N | 98.4E | 26.4 | 14.7 | -1.6 | -11.9 | -8.4 | 3.7e10 | 0.13 | N | E | 42.4 | 98.4 | 14.6537 | 14.5316 | 244.5936 | 1.5775 | 3.3212 | 14.1849 |  | 1
2021-07-05 03:46:24 | 44.3N | 164.2W | 43.4 | 15.7 | 0.7 | 15.7 | -0.5 | 74e10 | 1.8 | N | W | 44.3 | -164.2 | 15.7235 | 75.6737 | 101.7337 | 3.0982 | -14.9162 | 3.8907 |  | 1
2021-05-06 05:54:27 | 34.7S | 141.0E | 31 | 26.6 | 9.6 | -24.4 | -4.6 | 2.1e10 | 0.076 | S | E | -34.7 | 141.0 | 26.621 | 52.6802 | 322.3875 | -16.7706 | 12.9209 | 16.1394 |  | 1
2021-04-13 02:16:47 | 26.8N | 79.1W | 44.4 | 14.1 | -2.8 | 12.6 | 5.6 | 2.1e10 | 0.076 | N | W | 26.8 | -79.1 | 14.0698 | 50.2788 | 178.0572 | 10.8158 | -0.36688 | 8.9914 |  | 1
2021-04-02 15:52:58 | 71.2N | 106.7E | 40 | 14.1 | -8.9 | 6.3 | -9 | 13.7e10 | 0.4 | N | E | 71.2 | 106.7 | 14.1386 | 65.9986 | 328.6788 | -11.0338 | 6.7142 | 5.751 |  | 1
2021-03-06 08:43:06 | 48.6S | 90.4E | 31.1 | 18.1 | 12.7 | -4.7 | 12 | 14.1e10 | 0.41 | S | E | -48.6 | 90.4 | 18.0936 | 47.7393 | 108.9282 | 4.3438 | -12.6669 | 12.1681 |  | 1
2021-03-05 13:50:01 | 81.1S | 141.1E | 32.5 | 23.3 | 10.1 | -8.4 | 19.2 | 3.9e10 | 0.13 | S | E | -81.1 | 141.1 | 23.2639 | 25.4811 | 358.8847 | -10.0066 | 0.19482 | 21.001 |  | 1
2021-02-09 23:27:29 | 75.8N | 92.8W | 31 | 13.1 | -5.2 | 6.3 | -10.3 | 3.0e10 | 0.1 | N | W | 75.8 | -92.8 | 13.1461 | 29.2799 | 121.1652 | 3.3273 | -5.5015 | 11.4666 |  | 1
2021-02-02 10:03:21 | 48.7N | 80.1E | 20 | 12.8 | 4 | -6.7 | -10.1 | 3.1e10 | 0.11 | N | E | 48.7 | 80.1 | 12.7632 | 25.8097 | 66.4061 | -2.2242 | -5.0924 | 11.49 |  | 1
2021-01-31 02:59:39 | 5.3N | 115.2E | 39.4 | 15.2 | 14 | -5.8 | 1.7 | 26.7e10 | 0.72 | N | E | 5.3 | 115.2 | 15.2489 | 43.8115 | 104.9766 | 2.7281 | -10.1981 | 11.004 |  | 1
2021-01-29 16:12:47 | 38.8N | 51.3W | 30 | 14.3 | -14.2 | 1.9 | -.6 | 7.7e10 | 0.24 | N | W | 38.8 | -51.3 | 14.3391 | 53.8884 | 121.3383 | 6.0248 | -9.8942 | 8.4509 |  | 1
2021-01-24 07:33:43 | 45.0S | 95.5E | 37.5 | 19.2 | 13.3 | -3.7 | 13.3 | 6.1e10 | 0.2 | S | E | -45 | 95.5 | 19.1695 | 47.6643 | 114.6002 | 5.8989 | -12.8841 | 12.9102 |  | 1
2020-12-29 20:32:22 | 14.9N | 158.2W | 33 | 14.4 | -3 | 10.2 | -9.7 | 4.9e10 | 0.16 | N | W | 14.9 | -158.2 | 14.392 | 76.077 | 49.2632 | -9.1161 | -10.5847 | 3.463 |  | 1
2020-12-28 17:27:53 | 36.8N | 54.7W | 28.3 | 15.2 | 1.5 | 3.5 | -14.7 | 5.7e10 | 0.18 | N | W | 36.8 | -54.7 | 15.1852 | 46.7799 | 342.9385 | -10.5789 | 3.2467 | 10.3989 |  | 1
2020-12-22 23:23:33 | 31.9N | 96.2E | 35.5 | 13.6 | -2.6 | 5.9 | -12.1 | 489.8e10 | 9.5 | N | E | 31.9 | 96.2 | 13.7106 | 85.0792 | 351.8031 | -13.5205 | 1.9476 | 1.1761 |  | 1
2020-11-28 16:34:11 | 33.3N | 135.1E | 28.1 | 19.6 | 1.8 | -16.5 | -10.4 | 2.6e10 | 0.092 | N | E | 33.3 | 135.1 | 19.587 | 32.5514 | 278.7212 | -1.598 | 10.417 | 16.5101 |  | 1
2020-11-07 21:27:04 | 59.8N | 16.8E | 22.3 | 16.7 | -10.8 | 1.2 | -12.7 | 11.1e10 | 0.33 | N | E | 59.8 | 16.8 | 16.7144 | 16.7812 | 242.2402 | 2.2477 | 4.2703 | 16.0026 |  | 1
2020-10-26 15:09:10 | 5.9S | 160.4E | 28.5 | 17.6 | 10.9 | -13.8 | -0.1 | 11.4e10 | 0.34 | S | E | -5.9 | 160.4 | 17.5858 | 32.6407 | 279.9003 | -1.6308 | 9.344 | 14.8085 |  | 1
2020-10-22 17:39:33 | 22.0N | 133.5W | 40 | 17.6 | -9.4 | 14.1 | -4.9 | 4.4e10 | 0.15 | N | W | 22.0 | -133.5 | 17.6403 | 72.45 | 79.2551 | -3.1357 | -16.5243 | 5.3192 |  | 1
2020-10-18 10:52:43 | 11.4S | 135.8W | 36 | 16.4 | 15.6 | 1.5 | 4.9 | 3.6e10 | 0.12 | S | W | -11.4 | -135.8 | 16.4201 | 37.9003 | 256.3166 | 2.3861 | 9.8004 | 12.9568 |  | 1
2020-09-18 08:05:27 | 2.4N | 169.7W | 46 | 11.7 | 10.2 | 2.9 | -4.9 | 4.1e10 | 0.14 | N | W | 2.4 | -169.7 | 11.6816 | 23.0363 | 13.0154 | -4.4537 | -1.0295 | 10.7501 |  | 1
2020-08-30 16:08:22 | 26.0N | 133.5E | 27.8 | 23.4 | 7.8 | -21.7 | 3.7 | 6.4e10 | 0.2 | N | E | 26.0 | 133.5 | 23.3542 | 42.0154 | 216.4147 | 12.5795 | 9.2794 | 17.3514 |  | 1
2020-08-02 16:36:25 | 35.1S | 34.2W | 38 | 11.1 | 0.5 | 6 | 9.3 | 7.4e10 | 0.23 | S | W | -35.1 | -34.2 | 11.0788 | 45.4769 | 221.593 | 5.9074 | 5.2435 | 7.7684 |  | 1
2020-07-20 21:25:09 | 51.8S | 11.2W | 31.6 | 14.1 | -2.9 | -1 | -13.8 | 5.0e10 | 0.16 | S | W | -51.8 | -11.2 | 14.1368 | -49.3689 | 8.2756 | -10.617 | -1.5442 | -9.2057 |  | 1
2020-07-12 07:50:32 | 48.7S | 74.0E | 29.4 | 18.3 | -5 | -13 | -11.9 | 7.5e10 | 0.23 | S | E | -48.7 | 74.0 | 18.3197 | 89.3207 | 356.1718 | -18.2775 | 1.223 | 0.21721 |  | 1
2020-05-27 17:30:18 | 40.8N | 41.7E | 29.3 | 14.9 | -6 | -7.3 | -11.5 | 5.7e10 | 0.18 | N | E | 40.8 | 41.7 | 14.8842 | 11.5724 | 29.2525 | -2.6051 | -1.4591 | 14.5817 |  | 1
2020-05-09 02:56:11 | 44.8N | 131.0W | 31.2 | 14.5 | -13 | -4 | -5 | 4.1e10 | 0.14 | N | W | 44.8 | -131 | 14.4914 | -71.1975 | 31.5947 | -11.6847 | -7.187 | -4.6707 |  | 1
2020-03-26 23:27:56 | 38.3S | 23.5E | 26.5 | 20.7 | -10 | 3.2 | 17.8 | 12.4e10 | 0.37 | S | E | -38.3 | 23.5 | 20.6659 | 33.5274 | 217.3317 | 9.0761 | 6.9221 | 17.2276 |  | 1
2020-03-04 20:25:59 | 53.3S | 90.8E | 24.3 | 19.8 | -5.2 | 2.2 | 19 | 39.4e10 | 1 | S | E | -53.3 | 90.8 | 19.8212 | 45.5695 | 201.4182 | 13.1768 | 5.1688 | 13.8757 |  | 1
2020-02-28 09:30:34 | 45.7N | 15.1E | 34.5 | 21.5 | -18.2 | -11.3 | -2.1 | 11.5e10 | 0.34 | N | E | 45.7 | 15.1 | 21.5253 | 42.6534 | 154.9788 | 13.216 | -6.1687 | 15.8312 |  | 1
2020-02-10 23:48:17 | 28.2N | 76.7E | 41.7 | 31.7 | -27.8 | -14.3 | -5.2 | 2.7e10 | 0.095 | N | E | 28.2 | 76.7 | 31.6918 | 50.0305 | 258.0825 | 5.0156 | 23.7647 | 20.3582 |  | 1
2020-01-27 05:39:15 | 30.4N | 1.5E | 32.5 | 19.8 | -2 | -16.6 | -10.6 | 4.4e10 | 0.15 | N | E | 30.4 | 1.5 | 19.797 | 67.8529 | 64.441 | -7.911 | -16.542 | 7.4632 |  | 1
2020-01-24 11:13:31 | 28.0N | 35.8W | 32 | 21.2 | -18.6 | -9 | -4.7 | 2.6e10 | 0.092 | N | W | 28.0 | -35.8 | 21.1908 | 59.1134 | 91.4523 | 0.46091 | -18.1798 | 10.8781 |  | 1
2020-01-21 20:07:44 | 33.1N | 34.3E | 43.3 | 27.4 | -7.5 | -23.5 | -11.9 | 2.8e10 | 0.098 | N | E | 33.1 | 34.3 | 27.3881 | 33.7112 | 92.438 | 0.6466 | -15.1869 | 22.7827 |  | 1
2020-01-17 21:29:49 | 19.4N | 66.0W | 14.5 | 15.5 | -13.2 | 8.1 | 1.2 | 9.7e10 | 0.29 | N | W | 19.4 | -66 | 15.5335 | 41.4378 | 121.5113 | 5.3731 | -8.7642 | 11.6451 |  | 1
2020-01-16 09:31:42 | 71.7S | 116.4W | 27.8 | 12.9 | 9.8 | -4.5 | 7 | 5.9e10 | 0.19 | S | W | -71.7 | -116.4 | 12.8565 | 58.3375 | 260.0663 | 1.8877 | 10.7788 | 6.7486 |  | 1
2019-12-21 14:30:52 | 56.5N | 147.6W | 35.5 | 22.2 | 14.9 | -8.1 | -14.3 | 6.5e10 | 0.21 | N | W | 56.5 | -147.6 | 22.1836 | 42.0498 | 273.9412 | -1.0212 | 14.8229 | 16.4727 |  | 1
2019-12-11 01:19:11 | 47.7N | 161.7E | 37 | 17.8 | 13.7 | -10.9 | -3.3 | 3.9e10 | 0.13 | N | E | 47.7 | 161.7 | 17.8154 | 40.7412 | 211.3376 | 9.9309 | 6.047 | 13.4981 |  | 1
2019-11-28 20:30:54 | 35.7N | 31.7W | 35 | 13 | -11.6 | -2.5 | -5.4 | 2.7e10 | 0.095 | N | W | 35.7 | -31.7 | 13.0373 | 39.2282 | 94.2246 | 0.60737 | -8.2225 | 10.0991 |  | 1
2019-11-28 11:55:02 | 22.1S | 25.7E | 22.5 | 24.7 | -22.8 | -5.5 | 7.6 | 2.5e10 | 0.089 | S | E | -22.1 | 25.7 | 24.6546 | 12.1283 | 287.8185 | -1.5851 | 4.9315 | 24.1043 |  | 1
2019-11-05 11:24:51 | 10.4S | 143.3W | 38 | 27.4 | 5.2 | 12.3 | 23.9 | 11.0e10 | 0.33 | S | W | -10.4 | -143.3 | 27.3777 | 55.1482 | 162.5048 | 21.4278 | -6.7542 | 15.6452 |  | 1
2019-10-10 16:16:36 | 44.3N | 122.9E | 47.3 | 14.1 | 1.5 | -12.9 | -5.4 | 20.6e10 | 0.57 | N | E | 44.3 | 122.9 | 14.0648 | 30.5993 | 233.3973 | 4.2689 | 5.7475 | 12.1063 |  | 1
2019-09-28 10:40:20 | 12.5S | 107.2W | 52 | 20.4 | -10.1 | 11.2 | 13.7 | 2.3e10 | 0.082 | S | W | -12.5 | -107.2 | 20.375 | 58.9968 | 132.089 | 11.706 | -12.9602 | 10.4949 |  | 1
2019-09-14 12:39:34 | 38.6S | 33.5W | 38 | 15.9 | -12.9 | 8.1 | 4.6 | 10.9e10 | 0.33 | S | W | -38.6 | -33.5 | 15.9116 | 21.8293 | 3.5418 | -5.9053 | -0.36551 | 14.7707 |  | 1
2019-09-13 02:02:04 | 18.6S | 126.9E | 27.4 | 13.5 | 5.2 | -8.1 | 9.5 | 4.2e10 | 0.14 | S | E | -18.6 | 126.9 | 13.5241 | 26.2597 | 186.7669 | 5.9419 | 0.70504 | 12.1283 |  | 1
2019-09-12 12:49:48 | 54.5N | 9.2E | 42 | 18.5 | -18.1 | -0.4 | 3.7 | 16.9e10 | 0.48 | N | E | 54.5 | 9.2 | 18.4786 | 66.3915 | 188.4873 | 16.7466 | 2.499 | 7.4004 |  | 1
2019-09-12 02:34:58 | 24.9N | 47.8W | 30.6 | 17.2 | -11.7 | 11.7 | 4.6 | 5.9e10 | 0.19 | N | W | 24.9 | -47.8 | 17.1738 | 40.5284 | 175.8466 | 11.1307 | -0.80828 | 13.0535 |  | 1
2019-08-24 12:02:59 | 21.9N | 130.4W | 39.8 | 13.4 | 11.1 | -5.2 | 5.4 | 4.0e10 | 0.13 | N | W | 21.9 | -130.4 | 13.3944 | 85.7759 | 242.2649 | 6.2166 | 11.8233 | 0.98661 |  | 1
2019-08-16 20:36:05 | 38.9N | 7.0E | 36 | 14.9 | -3.9 | 4 | -13.8 | 2.5e10 | 0.089 | N | E | 38.9 | 7.0 | 14.8879 | 40.6291 | 332.7058 | -8.6151 | 4.4455 | 11.299 |  | 1
2019-07-23 20:42:58 | 44.6N | 147.6W | 30.6 | 16.1 | 1.5 | 15.1 | -5.5 | 25.5e10 | 0.69 | N | W | 44.6 | -147.6 | 16.1403 | 49.3022 | 102.5272 | 2.6542 | -11.9456 | 10.5246 |  | 1
2019-06-30 16:52:58 | 21.2N | 129.5W | 59 | 42.3 | 25.2 | 31.2 | -13.3 | 3.2e10 | 0.11 | N | W | 21.2 | -129.5 | 42.2536 | 2.9037 | 169.2105 | 2.1026 | -0.4007 | 42.1994 |  | 1
2019-06-22 21:25:48 | 14.9N | 66.2W | 25 | 14.9 | -13.4 | 6 | 2.5 | 294.7e10 | 6 | N | W | 14.9 | -66.2 | 14.8933 | 48.4001 | 117.9382 | 5.218 | -9.8392 | 9.888 |  | 1
2019-05-26 10:07:55 | 56.6N | 25.3W | 24.4 | 17.5 | 3.8 | -5.8 | 16.1 | 4.2e10 | 0.14 | N | W | 56.6 | -25.3 | 17.5297 | -17.734 | 137.3192 | 3.9253 | -3.6197 | -16.6967 |  | 1
2019-05-25 06:44:04 | 19.2S | 89.4E | 29.2 | 15.8 | 0.2 | -15.7 | 2.1 | 4.9e10 | 0.16 | S | E | -19.2 | 89.4 | 15.8411 | 11.6538 | 6.539 | -3.179 | -0.3644 | 15.5145 |  | 1
2019-05-21 13:21:35 | 38.8S | 137.5E | 31.5 | 11.5 | 4.4 | -8.5 | 6.4 | 65.6e10 | 1.6 | S | E | -38.8 | 137.5 | 11.5139 | 16.9487 | 281.0485 | -0.64324 | 3.2943 | 11.0138 |  | 1
2019-05-19 14:47:03 | 23.6S | 132.8E | 33.3 | 15.2 | 7.3 | -12.2 | 5.3 | 3.3e10 | 0.11 | S | E | -23.6 | 132.8 | 15.173 | 11.4742 | 283.6581 | -0.7127 | 2.933 | 14.8698 |  | 1
2019-04-22 21:42:11 | 48.8S | 67.8E | 33.3 | 11.4 | 3.4 | -4.2 | 10 | 12.4e10 | 0.37 | S | E | -48.8 | 67.8 | 11.3666 | 35.6245 | 134.3435 | 4.6276 | -4.7349 | 9.2394 |  | 1
2019-04-14 17:54:33 | 18.3N | 74.6W | 30.6 | 15.9 | -2.5 | 5.9 | -14.6 | 2.9e10 | 0.1 | N | W | 18.3 | -74.6 | 15.9443 | 48.2592 | 4.0655 | -11.8671 | -0.84346 | 10.6151 |  | 1
2019-04-06 11:59:09 | 56.5N | 94.9E | 41.5 | 18.1 | 6.2 | 11.1 | -12.9 | 7.0e10 | 0.22 | N | E | 56.5 | 94.9 | 18.1124 | 74.1551 | 24.1383 | -15.9007 | -7.1255 | 4.9453 |  | 1
2019-03-19 02:06:39 | 24.0S | 140.3E | 28.7 | 16.2 | 10.2 | 0.4 | 12.6 | 2.0e10 | 0.073 | S | E | -24 | 140.3 | 16.216 | 41.9472 | 140.9888 | 8.4226 | -6.8232 | 12.0609 |  | 1
2019-03-15 12:26:56 | 63.7N | 95.7E | 31.5 | 14.4 | 5.4 | -13.2 | 1.7 | 4.6e10 | 0.15 | N | E | 63.7 | 95.7 | 14.3628 | 71.6016 | 162.6583 | 13.0091 | -4.0623 | 4.5332 |  | 1
2019-02-18 10:00:43 | 15.5S | 25.3E | 26 | 20.8 | -16.6 | -12.6 | 0.6 | 195.8e10 | 4.2 | S | E | -15.5 | 25.3 | 20.849 | 18.1541 | 41.4167 | -4.8715 | -4.2973 | 19.8112 |  | 1
2019-02-01 18:17:10 | 22.5N | 83.8W | 23.7 | 16.3 | -2.4 | 13.6 | 8.7 | 57.9e10 | 1.4 | N | W | 22.5 | -83.8 | 16.3221 | 54.8308 | 176.0584 | 13.311 | -0.91717 | 9.4014 |  | 1
2019-01-22 09:18:01 | 18.0N | 6.5E | 42.5 | 11.6 | -8.6 | -5.9 | 5 | 3.6e10 | 0.12 | N | E | 18.0 | 6.5 | 11.5659 | 51.3943 | 147.2571 | 7.6021 | -4.8885 | 7.2166 |  | 1
2018-12-23 23:38:03 | 47.5S | 174.4W | 31.8 | 16.5 | 9.9 | 7.6 | 10.8 | 8.9e10 | 0.27 | S | W | -47.5 | -174.4 | 16.5048 | 23.6379 | 85.5399 | -0.51462 | -6.5977 | 15.1201 |  | 1
2018-12-18 23:48:20 | 56.9N | 172.4E | 26 | 13.6 | 6.3 | -3 | -31.2 | 3.13e13 | 49 | N | E | 56.9 | 172.4 | 31.9708 | 21.414 | 349.4338 | -11.4747 | 2.1404 | 29.7637 |  | 1
2018-11-20 17:30:28 | 25.3N | 6.7W | 27.4 | 17.4 | -10.1 | 13.9 | 3 | 42.2e10 | 1.1 | N | W | 25.3 | -6.7 | 17.4419 | 57.9606 | 238.6504 | 7.6921 | 12.6267 | 9.253 |  | 1
2018-11-17 21:48:24 | 47.3N | 172.9W | 32.5 | 19.1 | 7.6 | 17.3 | -2.7 | 22.0e10 | 0.61 | N | W | 47.3 | -172.9 | 19.0877 | 63.3927 | 108.0325 | 5.283 | -16.228 | 8.5489 |  | 1
2018-10-05 00:27:04 | 39.8S | 31.7W | 31.5 | 14.7 | -13.2 | -6.5 | -0.4 | 3.8e10 | 0.13 | S | W | -39.8 | -31.7 | 14.719 | 67.0126 | 66.9294 | -5.3099 | -12.4665 | 5.7482 |  | 1
2018-09-25 14:10:33 | 23.5S | 56.8E | 33 | 16.5 | -16.2 | 2.8 | 0.6 | 80.6e10 | 1.9 | S | E | -23.5 | 56.8 | 16.4511 | 67.7642 | 277.7468 | -2.0526 | 15.0888 | 6.2254 |  | 1
2018-09-25 00:16:59 | 34.3S | 44.9E | 40.7 | 12.5 | -11 | 2.5 | -5.5 | 5.3e10 | 0.17 | S | E | -34.3 | 44.9 | 12.5499 | 81.3866 | 309.7834 | -7.9399 | 9.5354 | 1.8796 |  | 1
2018-09-20 18:29:03 | 67.3S | 75.1E |  | 11.1 | -5.6 | -7.9 | 5.5 | 8.3e10 | 0.26 | S | E | -67.3 | 75.1 | 11.1364 | 39.6401 | 331.5888 | -6.2489 | 3.3804 | 8.5758 |  | 1
2018-08-27 04:36:45 | 1.7S | 141.4E | 33 | 16.1 | 9.8 | -9.6 | -8.4 | 2.4e10 | 0.086 | S | E | -1.7 | 141.4 | 16.086 | 33.635 | 351.0343 | -8.8012 | 1.3886 | 13.3929 |  | 1
2018-07-25 21:55:26 | 76.9N | 69.0W | 43.3 | 24.4 | 20.4 | 12.9 | -3.8 | 87.7e10 | 2.1 | N | W | 76.9 | -69 | 24.4338 | 78.7334 | 261.0014 | 3.748 | 23.668 | 4.7737 |  | 1
2018-06-26 17:51:53 | 32.0N | 12.1E | 63 | 14.1 | -10 | -1 | -9.9 | 2.9e10 | 0.1 | N | E | 32.0 | 12.1 | 14.1071 | 13.5221 | 340.1803 | -3.1031 | 1.1184 | 13.716 |  | 1
2018-06-21 01:16:20 | 52.8N | 38.1E | 27.2 | 14.4 | -8.9 | -4.3 | -10.5 | 122.4e10 | 2.8 | N | E | 52.8 | 38.1 | 14.4205 | 9.9823 | 237.4814 | 1.3438 | 2.1078 | 14.2022 |  | 1
2018-06-02 16:44:12 | 21.2S | 23.3E | 28.7 | 16.9 | 0.9 | -16.4 | 3.9 | 37.5e10 | 0.98 | S | E | -21.2 | 23.3 | 16.8814 | 66.6621 | 95.8845 | 1.5891 | -15.4185 | 6.6876 |  | 1
2018-05-03 07:23:59 | 46.9N | 7.5W | 39 | 11.5 | 1.3 | -2.1 | -11.2 | 3.8e10 | 0.13 | N | W | 46.9 | -7.5 | 11.4691 | 51.69 | 12.2687 | -8.7939 | -1.9124 | 7.1099 |  | 1
2018-04-30 13:17:57 | 45.5S | 1.4W | 34 | 13.1 | 8.7 | -9.5 | 2.5 | 3.0e10 | 0.1 | S | W | -45.5 | -1.4 | 13.1221 | -70.0575 | 131.1762 | 8.1212 | -9.2846 | -4.4756 |  | 1
2018-04-21 12:06:04 | 59.0S | 45.8E | 28.2 | 14.6 | 7.1 | -4.6 | 11.9 | 3.6e10 | 0.12 | S | E | -59 | 45.8 | 14.6007 | 50.1828 | 132.2824 | 7.5451 | -8.297 | 9.3494 |  | 1
2018-04-19 14:02:27 | 7.5N | 3.6E | 30 | 20.9 | -9.1 | -2.5 | 18.6 | 7.2e10 | 0.23 | N | E | 7.5 | 3.6 | 20.8571 | 71.1691 | 174.4078 | 19.6468 | -1.9237 | 6.7322 |  | 1
2018-04-19 13:39:38 | 22.2S | 72.6E | 31.5 | 10.9 | -5.9 | -9.1 | 1.4 | 51.2e10 | 1.3 | S | E | -22.2 | 72.6 | 10.9353 | 21.0954 | 312.3504 | -2.6514 | 2.9087 | 10.2024 |  | 1
2018-02-21 01:28:03 | 13.5S | 37.1W | 31.5 | 13.1 | -0.9 | 13.1 | -0.4 | 7.1e10 | 0.22 | S | W | -13.5 | -37.1 | 13.137 | 50.8824 | 283.6264 | -2.4012 | 9.9055 | 8.2883 |  | 1
2018-02-01 12:21:36 | 19.4S | 104.3E | 37 | 16.5 | 8.1 | -8.4 | -11.7 | 19.0e10 | 0.53 | S | E | -19.4 | 104.3 | 16.5245 | 69.9016 | 21.8448 | -14.404 | -5.7742 | 5.6784 |  | 1
2018-01-15 02:18:38 | 52.0S | 57.2E | 43.6 | 23.7 | 18.6 | -12.1 | 8.4 | 19.9e10 | 0.56 | S | E | -52 | 57.2 | 23.7261 | 73.653 | 102.9359 | 5.0966 | -22.1892 | 6.6778 |  | 1
2018-01-06 21:24:22 | 55.8N | 52.5E | 26 | 21 | 0.8 | 2.2 | -20.9 | 2.8e10 | 0.098 | N | E | 55.8 | 52.5 | 21.0307 | 40.3347 | 357.0329 | -13.5939 | 0.70459 | 16.0312 |  | 1
2017-12-15 13:14:37 | 60.2N | 170.0E | 20 | 31.4 | 27.8 | -4.7 | -13.9 | 311.4e10 | 6.4 | N | E | 60.2 | 170.0 | 31.4347 | 33.9577 | 179.3512 | 17.5577 | -0.19882 | 26.0735 |  | 1
2017-11-19 04:17:32 | 24.2S | 135.0E | 33.3 | 11.4 | 6.7 | -3.4 | 8.6 | 2.8e10 | 0.098 | S | E | -24.2 | 135.0 | 11.4197 | 28.4616 | 154.6109 | 4.9167 | -2.3335 | 10.0395 |  | 1
2017-10-23 15:31:23 | 28.8N | 44.6E | 35.4 | 16.7 | -5.7 | -10.7 | -11.5 | 2.4e10 | 0.086 | N | E | 28.8 | 44.6 | 16.7102 | 20.2194 | 38.7691 | -4.5029 | -3.6164 | 15.6804 |  | 1
2017-10-15 04:33:16 | 65.2S | 128.2E | 24.1 | 15.9 | 9.5 | -8.3 | 9.7 | 3.3e10 | 0.11 | S | E | -65.2 | 128.2 | 15.9132 | 28.3426 | 17.9866 | -7.1855 | -2.3329 | 14.0056 |  | 1
2017-10-04 12:07:05 | 28.1N | 99.4E | 37 | 14.6 | -8.5 | -9 | 7.8 | 19.2e10 | 0.54 | N | E | 28.1 | 99.4 | 14.6318 | 78.4325 | 223.4366 | 10.4089 | 9.8558 | 2.934 |  | 1
2017-09-05 05:11:27 | 49.3N | 116.9W | 36 | 14.7 | 12.7 | -6.1 | -4.2 | 3.8e10 | 0.13 | N | W | 49.3 | -116.9 | 14.7017 | 76.6938 | 280.0914 | -2.5069 | 14.0857 | 3.3837 |  | 1
2017-07-23 06:12:38 | 6.6S | 69.7W | 38 | 17.2 | -0.4 | 8.7 | -14.8 | 3.5e10 | 0.12 | S | W | -6.6 | -69.7 | 17.1724 | 67.6055 | 350.417 | -15.6557 | 2.6432 | 6.5423 |  | 1
2017-07-13 09:30:36 | 23.1N | 60.7E | 35 | 13.7 | -10 | -6.5 | -6.8 | 7.3e10 | 0.23 | N | E | 23.1 | 60.7 | 13.7292 | 25.5817 | 290.8585 | -2.1108 | 5.5397 | 12.3833 |  | 1
2017-06-30 14:26:45 | 34.3S | 134.5E | 20 | 15.2 | 10.9 | -9.7 | 4.2 | 9.4e10 | 0.29 | S | E | -34.3 | 134.5 | 15.1835 | 18.5641 | 11.6437 | -4.7344 | -0.97561 | 14.3935 |  | 1
2017-06-23 20:21:55 | 57.0N | 143.7E | 35.1 | 24.3 | 17.7 | 13.1 | -10.3 | 18.4e10 | 0.52 | N | E | 57.0 | 143.7 | 24.3103 | 59.9223 | 89.5903 | -0.15041 | -21.0363 | 12.1837 |  | 1
2017-06-20 13:41:32 | 54.2S | 133.0E | 33.3 | 13.6 | 8.7 | -5.7 | 8.8 | 63.6e10 | 1.6 | S | E | -54.2 | 133.0 | 13.6242 | 16.743 | 39.1013 | -3.0458 | -2.4754 | 13.0467 |  | 1
2017-05-24 07:03:03 | 9.1S | 101.8E | 46 | 18.4 | -6.5 | -16.5 | -5 | 9.0e10 | 0.28 | S | E | -9.1 | 101.8 | 18.4255 | 41.2891 | 306.7895 | -7.2813 | 9.7368 | 13.8447 | Kosice | 1
2017-04-30 21:28:28 | 25.7S | 56.2E | 32.4 | 21.5 | -13.4 | -14.2 | 8.9 | 15.0e10 | 0.43 | S | E | -25.7 | 56.2 | 21.4572 | 8.7188 | 275.8272 | -0.33023 | 3.2358 | 21.2092 |  | 1
2017-03-09 04:16:37 | 40.5N | 18.0W | 23 | 36.5 | -15.3 | 25.8 | -20.8 | 40.0e10 | 1 | N | W | 40.5 | -18 | 36.5016 | 32.9339 | 273.4332 | -1.1884 | 19.8093 | 30.6358 |  | 1
2017-02-25 01:22:59 | 29.5N | 13.5E | 25.4 | 12.2 | -7.6 | -9.3 | 2.2 | 6.5e10 | 0.21 | N | E | 29.5 | 13.5 | 12.2102 | 53.6443 | 132.3376 | 6.6229 | -7.2689 | 7.2382 |  | 1
2017-02-18 19:48:29 | 6.2N | 60.4E | 38 | 24.2 | -6.6 | -22.7 | -5.3 | 29.5e10 | 0.79 | N | E | 6.2 | 60.4 | 24.2268 | 14.6852 | 63.0313 | -2.7853 | -5.4738 | 23.4354 |  | 1
2016-12-23 03:29:09 | 21.3N | 49.3E | 42 | 29.7 | -22.4 | 16.4 | -10.5 | 3.8e10 | 0.13 | N | E | 21.3 | 49.3 | 29.6811 | 78.654 | 288.001 | -8.9932 | 27.6766 | 5.8393 |  | 1
2016-11-24 14:10:34 | 15.2S | 80.3E | 30.6 | 17.4 | 9.1 | -11.2 | 9.7 | 13.8e10 | 0.4 | S | E | -15.2 | 80.3 | 17.3879 | 47.6332 | 122.3174 | 6.8681 | -10.857 | 11.7173 |  | 1
2016-10-01 20:23:45 | 36.2N | 6.7E | 27.8 | 14.2 | -10 | 3.9 | -9.3 | 3.1e10 | 0.11 | N | E | 36.2 | 6.7 | 14.2021 | 22.2999 | 290.7324 | -1.9077 | 5.0401 | 13.1399 |  | 1
2016-09-22 04:57:49 | 51.8S | 178.5E | 40 | 17.5 | -2.5 | -3.3 | 17 | 7.1e10 | 0.22 | S | E | -51.8 | 178.5 | 17.4969 | 47.2918 | 195.1693 | 12.409 | 3.3643 | 11.8675 |  | 1
2016-09-14 15:01:51 | 3.5S | 44.6E | 54 | 18.3 | 3.5 | -16.2 | 7.7 | 7.6e10 | 0.24 | S | E | -3.5 | 44.6 | 18.2751 | 59.2779 | 117.0452 | 7.1434 | -13.9924 | 9.3363 |  | 1
2016-08-11 05:59:58 | 43.7S | 53.8E | 34.3 | 14.9 | -0.7 | -11.4 | 9.6 | 18.4e10 | 0.52 | S | E | -43.7 | 53.8 | 14.9201 | 24.4494 | 92.777 | 0.29919 | -6.168 | 13.5822 |  | 1
2016-07-05 01:24:26 | 1.0N | 48.6E | 38.2 | 25.1 | -10.3 | -2 | -22.8 | 15.3e10 | 0.44 | N | E | 1.0 | 48.6 | 25.0984 | 69.6979 | 344.2145 | -22.6515 | 6.4035 | 8.7084 |  | 1
2016-06-27 10:02:42 | 15.8N | 11.9W | 33.3 | 29.1 | -29.1 | 1.5 | 0.7 | 45.8e10 | 1.2 | N | W | 15.8 | -11.9 | 29.147 | 19.319 | 151.9607 | 8.5108 | -4.5328 | 27.5058 |  | 1
2016-06-05 06:12:55 | 17.4S | 138.3E | 28.7 | 14.5 | 6 | -11.9 | 5.7 | 33.1e10 | 0.87 | S | E | -17.4 | 138.3 | 14.4948 | 20.9859 | 250.5071 | 1.7322 | 4.8936 | 13.5334 |  | 1
2016-05-20 11:59:46 | 32.8S | 15.1E | 30.6 | 20.8 | 5.4 | -9.9 | 17.5 | 2.0e10 | 0.073 | S | E | -32.8 | 15.1 | 20.8187 | 69.5749 | 145.8045 | 16.1371 | -10.9649 | 7.2654 |  | 1
2016-05-16 10:09:41 | 3.2N | 6.6E | 41.7 | 12.2 | -6.7 | -3.3 | -9.6 | 51.9e10 | 1.3 | N | E | 3.2 | 6.6 | 12.1631 | 51.5714 | 15.2612 | -9.1923 | -2.5081 | 7.5598 |  | 1
2016-04-18 11:59:10 | 20.7N | 14.5W | 31.5 | 17.1 | -3.5 | 2.2 | -16.6 | 22.4e10 | 0.62 | N | W | 20.7 | -14.5 | 17.107 | 56.0541 | 354.9322 | -14.1359 | 1.2536 | 9.5527 |  | 1
2016-04-10 14:57:53 | 22.0N | 149.0E | 35.2 | 15.1 | 4.7 | -12.9 | -6.4 | 65.5e10 | 1.6 | N | E | 22.0 | 149.0 | 15.1479 | 35.7542 | 282.6339 | -1.9359 | 8.6368 | 12.293 |  | 1
2016-03-16 23:54:20 | 49.2S | 6.3W | 42 | 13.3 | -7.6 | 9.1 | 6 | 3.2e10 | 0.11 | S | W | -49.2 | -6.3 | 13.288 | 40.3256 | 287.2768 | -2.5538 | 8.2111 | 10.1305 |  | 1
2016-03-03 01:32:43 | 48.0S | 51.0E | 31.8 | 11.7 | 4.8 | -7.1 | 7.9 | 5.8e10 | 0.19 | S | E | -48 | 51.0 | 11.6559 | 49.6823 | 112.706 | 3.4305 | -8.1985 | 7.5417 | 2008 TC3 | 1
2016-02-23 03:59:13 | 32.3N | 67.2E | 44 | 17.9 | -8.5 | -1.6 | -15.7 | 3.5e10 | 0.12 | N | E | 32.3 | 67.2 | 17.9248 | 46.1392 | 326.0607 | -10.7224 | 7.2158 | 12.4203 |  | 1
2016-02-19 08:15:02 | 0.7N | 11.6W | 39.4 | 15.5 | -14.9 | -0.5 | 4.1 | 20.2e10 | 0.56 | N | W | 0.7 | -11.6 | 15.4619 | 20.9063 | 140.8178 | 4.2768 | -3.4858 | 14.444 |  | 1
2016-02-06 13:55:09 | 30.4S | 25.5W | 31 | 15.6 | 2.7 | 14.5 | 5 | 685.3e10 | 13 | S | W | -30.4 | -25.5 | 15.5737 | 68.0857 | 260.4911 | 2.3869 | 14.2499 | 5.8124 |  | 1
2016-01-27 09:59:16 | 45.8S | 53.6E | 37 | 11.5 | -10 | -4.4 | 3.6 | 5.0e10 | 0.16 | S | E | -45.8 | 53.6 | 11.503 | 36.9977 | 308.2276 | -4.2835 | 5.4379 | 9.187 |  | 1
2016-01-21 16:44:54 | 10.8S | 0.7E | 42.5 | 18.1 | -3.8 | -17.7 | -1.2 | 4.6e10 | 0.15 | S | E | -10.8 | 0.7 | 18.143 | 78.1684 | 83.7563 | -1.9313 | -17.6523 | 3.72 |  | 1
2015-12-21 02:32:48 | 5.9N | 143.0E | 42.2 | 12.1 | 6.4 | -10 | 2.5 | 8.3e10 | 0.26 | N | E | 5.9 | 143.0 | 12.133 | 26.9699 | 228.7131 | 3.6308 | 4.1347 | 10.8135 |  | 1
2015-10-13 12:23:08 | 8.0S | 52.5W | 38.9 | 12.9 | -6.6 | 3.8 | 10.4 | 2.3e10 | 0.082 | S | W | -8 | -52.5 | 12.8903 | 49.2661 | 162.5882 | 9.32 | -2.9228 | 8.4115 |  | 1
2015-10-10 09:57:51 | 51.0S | 21.1W | 51.8 | 11.8 | -1.3 | -5.1 | 10.6 | 3.6e10 | 0.12 | S | W | -51 | -21.1 | 11.8347 | 48.4762 | 143.8556 | 7.1551 | -5.2261 | 7.8456 |  | 1
2015-09-08 13:46:42 | 6.3N | 29.9E | 44.4 | 16.1 | -11.5 | -11.3 | -0.9 | 2.0e10 | 0.073 | N | E | 6.3 | 29.9 | 16.1478 | 14.873 | 101.3759 | 0.81753 | -4.0633 | 15.6068 |  | 1
2015-09-07 01:41:19 | 14.5N | 98.9E | 29.3 | 21 | 16.8 | -12 | -3.8 | 179.8e10 | 3.9 | N | E | 14.5 | 98.9 | 20.9924 | 44.6056 | 89.7676 | -0.059805 | -14.7412 | 14.9457 |  | 1
2015-09-02 20:10:30 | 39.1N | 40.2E | 39.8 | 24.1 | 10.3 | -12.2 | -18 | 3.7e10 | 0.13 | N | E | 39.1 | 40.2 | 24.061 | 61.8326 | 48.8275 | -13.9641 | -15.9665 | 11.358 |  | 1
2015-07-19 07:06:26 | 20.6N | 87.6W | 22 | 17.8 | 9.4 | 13 | 7.8 | 2.3e10 | 0.082 | N | W | 20.6 | -87.6 | 17.8382 | 59.5309 | 220.2605 | 11.7327 | 9.9361 | 9.0453 |  | 1
2015-07-04 01:40:11 | 38.6N | 103.1E | 46.3 | 49 | 0.9 | -40.4 | -27.7 | 5.6e10 | 0.18 | N | E | 38.6 | 103.1 | 48.9924 | 10.3671 | 249.9131 | 3.028 | 8.2801 | 48.1926 |  | 1
2015-06-14 03:03:06 | 6.3N | 124.1E | 32.4 | 31.9 | -4.7 | -17.8 | -26 | 7.1e10 | 0.22 | N | E | 6.3 | 124.1 | 31.858 | 62.1464 | 330.4973 | -24.5147 | 13.8713 | 14.8845 |  | 1
2015-05-10 07:45:01 | 46.3S | 179.3W | 29.6 | 12.2 | 11.2 | 0.9 | 4.7 | 14.3e10 | 0.42 | S | W | -46.3 | -179.3 | 12.1795 | 23.8104 | 8.9282 | -4.8574 | -0.7631 | 11.1428 |  | 1
2015-05-07 20:34:34 | 21.5S | 29.3W | 37 | 17.3 | -16.2 | -5.8 | 1.4 | 5.2e10 | 0.17 | S | W | -21.5 | -29.3 | 17.2638 | 50.347 | 77.6853 | -2.8349 | -12.986 | 11.0167 |  | 1
2015-04-30 10:21:01 | 48.7S | 139.1E | 26.7 | 12.9 | 12.2 | -4.2 | 0.9 | 10.5e10 | 0.32 | S | E | -48.7 | 139.1 | 12.9341 | 48.4594 | 29.8141 | -8.3996 | -4.8133 | 8.5772 |  | 1
2015-04-21 01:42:51 | 37.7N | 39.6W | 37.4 | 21.3 | -15.3 | 12.8 | 7.4 | 8.8e10 | 0.27 | N | W | 37.7 | -39.6 | 21.2765 | 58.0537 | 180.349 | 18.0537 | 0.10998 | 11.2579 |  | 1
2015-04-08 04:06:31 | 25.5S | 51.5E | 36.3 | 19.2 | 8 | -15.6 | -7.9 | 17.3e10 | 0.49 | S | E | -25.5 | 51.5 | 19.2294 | 80.6522 | 57.3292 | -10.2424 | -15.9721 | 3.1234 |  | 1
2015-03-30 21:33:52 | 36.1S | 5.5W | 33.1 | 13.8 | -13.7 | -1.7 | 0.8 | 6.4e10 | 0.2 | S | W | -36.1 | -5.5 | 13.8282 | 34.777 | 22.3969 | -7.2924 | -3.0053 | 11.3582 |  | 1
2015-03-11 06:18:59 | 8.0N | 119.1E | 35.2 | 19.9 | 5.5 | -10.5 | -16 | 7.2e10 | 0.23 | N | E | 8.0 | 119.1 | 19.9123 | 45.4831 | 358.7862 | -14.1952 | 0.30077 | 13.9609 |  | 1
2015-03-04 04:30:05 | 15.9S | 88.1E | 39.8 | 18 | 7.8 | -16 | -2.5 | 5.5e10 | 0.18 | S | E | -15.9 | 88.1 | 17.9747 | 36.5177 | 51.1165 | -6.7144 | -8.3262 | 14.4458 |  | 1
2015-02-26 22:06:24 | 68.0N | 149.0W | 33.7 | 21.1 | 5.6 | -2.3 | -20.2 | 18.8e10 | 0.53 | N | W | 68.0 | -149 | 21.0877 | 17.7526 | 310.9582 | -4.2148 | 4.8557 | 20.0835 |  | 1
2015-02-17 13:19:50 | 8.0S | 11.2W | 39 | 28.8 | -28.2 | 3.4 | 4.6 | 3.3e10 | 0.11 | S | W | -8 | -11.2 | 28.7743 | 4.4414 | 105.9786 | 0.61339 | -2.1422 | 28.6879 |  | 1
2015-01-09 10:41:11 | 2.0N | 28.8E | 36 | 17.5 | -10.7 | -7.6 | 11.6 | 13.9e10 | 0.41 | N | E | 2.0 | 28.8 | 17.516 | 43.8818 | 172.8789 | 12.0479 | -1.5052 | 12.625 |  | 1
2015-01-07 01:05:59 | 45.7N | 26.9E | 45.5 | 35.7 | -35.4 | 1.8 | -4.4 | 13.6e10 | 0.4 | N | E | 45.7 | 26.9 | 35.7178 | 46.406 | 222.9371 | 18.9383 | 17.6214 | 24.629 |  | 1
2015-01-02 13:39:19 | 31.1S | 140.0E | 38.1 | 18.1 | 4.5 | -14.4 | -10 | 2.0e10 | 0.073 | S | E | -31.1 | 140.0 | 18.1 | 71.6038 | 331.7151 | -15.1244 | 8.1385 | 5.7121 |  | 1
2014-12-13 02:53:52 | 86.7N | 162.1W | 30.7 | 21.7 | 15.3 | -13.3 | -7.8 | 4.4e10 | 0.15 | N | W | 86.7 | -162.1 | 21.7214 | 67.2788 | 240.0418 | 10.0052 | 17.3588 | 8.3899 |  | 1
2014-12-12 06:48:11 | 33.5N | 144.9E | 26.3 | 12 | 11.5 | -2.8 | -2.2 | 3.3e10 | 0.11 | N | E | 33.5 | 144.9 | 12.0387 | 30.2199 | 134.5009 | 4.2471 | -4.3217 | 10.4026 |  | 1
2014-11-28 11:47:18 | 45.8S | 172.7W | 26.1 | 13.4 | 0.4 | -1.4 | 13.3 | 70.0e10 | 1.7 | S | W | -45.8 | -172.7 | 13.3795 | 43.6095 | 188.9739 | 9.1154 | 1.4395 | 9.6875 |  | 1
2014-11-26 23:16:51 | 69.5S | 179.7W | 23.3 | 25.3 | 21.3 | 2.2 | 13.4 | 11.8e10 | 0.35 | S | W | -69.5 | -179.7 | 25.2604 | 37.5957 | 7.7885 | -15.2689 | -2.0884 | 20.0148 |  | 1
2014-11-26 17:40:16 | 68.2S | 24.0W | 37 | 19.9 | -7 | 16.1 | 9.4 | 10.5e10 | 0.32 | S | W | -68.2 | -24 | 19.9141 | 47.1841 | 305.7123 | -8.5268 | 11.8609 | 13.5345 |  | 1
2014-11-04 20:13:30 | 43.1N | 115.8E | 22.2 | 16 | -7.2 | -12.1 | -7.7 | 15.6e10 | 0.45 | N | E | 43.1 | 115.8 | 16.0481 | 47.0846 | 271.5598 | -0.31991 | 11.7486 | 10.9274 |  | 1
2014-10-14 10:25:03 | 2.0S | 119.2E | 27.2 | 16.9 | 15 | -6.9 | -3.5 | 2.9e10 | 0.1 | S | E | -2 | 119.2 | 16.8778 | 38.4886 | 67.8318 | -3.9635 | -9.7276 | 13.2108 |  | 1
2014-08-23 06:29:41 | 61.7S | 132.6E | 22.2 | 16.2 | -2.3 | 5.7 | 16.5 | 381.9e10 | 7.6 | S | E | -61.7 | 132.6 | 17.6077 | 47.9175 | 170.463 | 12.8875 | -2.1652 | 11.8007 |  | 1
2014-06-28 02:40:07 | 18.9N | 141.2E | 26.3 | 12.4 | 12 | 3.5 | -10.5 | 24.5e10 | 0.67 | N | E | 18.9 | 141.2 | 16.3248 | 51.4477 | 53.3822 | -7.615 | -10.2469 | 10.1741 |  | 1
2014-06-26 05:54:41 | 71.5S | 93.4E | 28.5 | 11.2 | 7 | 2.9 | 8.3 | 6.1e10 | 0.2 | S | E | -71.5 | 93.4 | 11.2383 | 50.9229 | 124.8493 | 4.9852 | -7.1597 | 7.0842 |  | 1
2014-05-16 20:06:28 | 39.4S | 95.9W | 30.8 | 18 | 2.9 | 13.4 | -12.5 | 13.6e10 | 0.4 | S | W | -39.4 | -95.9 | 18.5532 | 81.9567 | 355.2939 | -18.3087 | 1.5072 | 2.596 |  | 1
2014-05-16 12:42:48 | 44.2S | 176.2W | 44 | 16.5 | 14.4 | 4.6 | 6.5 | 30.9e10 | 0.82 | S | W | -44.2 | -176.2 | 16.4551 | 23.8414 | 33.1338 | -5.5697 | -3.6355 | 15.0509 |  | 1
2014-05-08 19:42:37 | 36.9S | 87.3E | 35.4 | 19 | -2 | -16.1 | 9.9 | 105e10 | 2.4 | S | E | -36.9 | 87.3 | 19.0058 | 6.5922 | 325.3875 | -1.7957 | 1.2394 | 18.8801 |  | 1
2014-03-29 13:45:41 | 28.7S | 121.5E | 30.7 | 16.3 | 10 | -12.7 | 2.2 | 3.9e10 | 0.13 | S | E | -28.7 | 121.5 | 16.3135 | 21.8857 | 18.1145 | -5.7796 | -1.8907 | 15.1378 |  | 1
2014-01-12 16:00:48 | 2.9N | 64.4E | 37 | 16.2 | -5.2 | -15.1 | 2.6 | 7.8e10 | 0.24 | N | E | 2.9 | 64.4 | 16.1805 | 13.8122 | 151.6395 | 3.3993 | -1.835 | 15.7127 |  | 1
2014-01-08 17:05:34 | 1.3S | 147.6E | 18.7 | 44.8 | -3.4 | -43.5 | -10.3 | 3.1e10 | 0.11 | S | E | -1.3 | 147.6 | 44.8319 | 63.2213 | 285.5968 | -10.761 | 38.5501 | 20.1988 |  | 1
2013-12-23 08:30:57 | 39.5N | 2.0E | 34.3 | 15.1 | -1.1 | 11.4 | -9.9 | 14.7e10 | 0.43 | N | E | 39.5 | 2.0 | 15.1387 | 63.1459 | 302.1789 | -7.1929 | 11.4314 | 6.8385 |  | 1
2013-12-08 03:10:09 | 32.8N | 165.1W | 23.5 | 11.8 | 2.3 | 2.5 | -11.3 | 6.4e10 | 0.2 | N | W | 32.8 | -165.1 | 11.7996 | 43.7054 | 12.9317 | -7.9461 | -1.8245 | 8.5299 |  | 1
2013-11-21 01:50:35 | 44.7N | 35.3E | 59.3 | 12.4 | -5 | -11 | -2.7 | 7.5e10 | 0.23 | N | E | 44.7 | 35.3 | 12.381 | 41.1846 | 131.6887 | 5.4223 | -6.0882 | 9.3179 |  | 1
2013-10-12 16:06:45 | 19.1S | 25.0W | 22.2 | 12.8 | -8 | 8.4 | -5.5 | 161.0e10 | 3.5 | S | W | -19.1 | -25 | 12.8378 | 49.0957 | 334.1407 | -8.7313 | 4.232 | 8.4062 |  | 1
2013-07-31 03:50:14 | 31.8S | 137.1E | 29.1 | 17.8 | 17.7 | -2.3 | -0.1 | 6.9e10 | 0.22 | S | E | -31.8 | 137.1 | 17.8491 | 46.4506 | 53.2378 | -7.7425 | -10.3639 | 12.2977 |  | 1
2013-07-30 02:36:58 | 50.2S | 90.2E | 25.6 | 18.8 | 15.9 | -8.6 | 5.1 | 39.0e10 | 1 | S | E | -50.2 | 90.2 | 18.7824 | 59.7621 | 77.9584 | -3.3853 | -15.8699 | 9.4587 |  | 1
2013-07-27 08:30:36 | 0.3N | 156.2E | 26.5 | 22.1 | 16 | 14.9 | -3.3 | 12.0e10 | 0.36 | N | E | 0.3 | 156.2 | 22.1111 | 66.9882 | 80.7973 | -3.2548 | -20.0896 | 8.6437 |  | 1
2013-04-30 08:40:38 | 35.5N | 30.7W | 21.2 | 12.1 | 1 | 9 | -8 | 511e10 | 10 | N | W | 35.5 | -30.7 | 12.083 | 50.4962 | 297.771 | -4.344 | 8.2492 | 7.6864 |  | 1
2013-04-21 06:23:12 | 28.1S | 64.6W | 40.7 | 14.9 | 5 | 14 | 1 | 106.6e10 | 2.5 | S | W | -28.1 | -64.6 | 14.8997 | 49.2032 | 291.121 | -4.0644 | 10.5218 | 9.7351 |  | 1
2013-02-20 13:13:07 | 23.0S | 38.8W |  | 13.6 | -11 | -8 | -1 | 3.2e10 | 0.1 | S | W | -23 | -38.8 | 13.6382 | 77.7825 | 80.0137 | -2.3115 | -13.1273 | 2.8862 |  | 1
2013-02-15 03:20:33 | 54.8N | 61.1E | 23.3 | 18.6 | +12.8 | -13.3 | -2.4 | 3.75e14 | 440 | N | E | 54.8 | 61.1 | 18.6142 | 74.0757 | 99.8959 | 3.0763 | -17.6336 | 5.1071 |  | 1
2012-11-20 20:37:31 | 2.5N | 29.6E | 33.3 | 14.3 | -12.2 | -5.3 | 5.3 | 2.5e10 | 0.089 | N | E | 2.5 | 29.6 | 14.3185 | 24.9529 | 193.5743 | 5.8719 | 1.4178 | 12.982 |  | 1
2012-10-19 16:26:22 | 75.4S | 49.6E | 29.3 | 13.2 | -2.3 | -3.9 | 12.4 | 2.3e10 | 0.082 | S | E | -75.4 | 49.6 | 13.2008 | 6.182 | 33.0913 | -1.191 | -0.77613 | 13.124 |  | 1
2012-10-09 00:54:55 | 51.2N | 84.6W | 27.8 | 13.5 | 3.4 | 12 | 5.1 | 21.0e10 | 0.58 | N | W | 51.2 | -84.6 | 13.4748 | 75.7768 | 200.2188 | 12.2569 | 4.5142 | 3.3108 |  | 1
2012-10-03 22:50:12 | 41.5S | 21.9W |  | 17 | -2.4 | 5.5 | 15.9 | 28.0e10 | 0.75 | S | W | -41.5 | -21.9 | 16.9947 | 36.0524 | 204.8799 | 9.0735 | 4.2079 | 13.7399 |  | 1
2012-10-02 16:38:38 | 8.1S | 111.9W | 35 | 15.4 | 1.4 | 15.3 | 1 | 47.0e10 | 1.2 | S | W | -8.1 | -111.9 | 15.3964 | 17.1462 | 76.1862 | -1.0838 | -4.4077 | 14.7121 |  | 1
2012-09-18 19:34:39 | 1.2N | 52.2W | 28.1 | 18.3 | -1.9 | 14.1 | -11.5 | 24.4e10 | 0.67 | N | W | 1.2 | -52.2 | 18.294 | 46.7108 | 327.5719 | -11.2398 | 7.1407 | 12.5438 |  | 1
2012-09-10 01:03:32 | 69.8S | 111.7W | 23.8 | 16.9 | -10.2 | -5.2 | 12.4 | 2.3e10 | 0.082 | S | W | -69.8 | -111.7 | 16.8772 | 59.1016 | 148.5572 | 12.3555 | -7.5545 | 8.6667 |  | 1
2012-08-27 06:57:43 | 18.3S | 64.2E | 38.7 | 28.9 | -8 | -23.7 | -14.5 | 6.8e10 | 0.22 | S | E | -18.3 | 64.2 | 28.9126 | 48.8873 | 8.2146 | -21.5598 | -3.1124 | 19.0113 |  | 1
2012-08-26 14:55:47 | 11.8N | 117.0E | 36 | 12.7 | 5 | -11.6 | -0.7 | 24.9e10 | 0.68 | N | E | 11.8 | 117.0 | 12.6511 | 9.3674 | 203.2023 | 1.8926 | 0.81126 | 12.4824 |  | 1
2012-07-25 07:48:20 | 36.4N | 41.5E | 26.8 | 18.5 | 0.8 | 2 | -18.4 | 13.3e10 | 0.39 | N | E | 36.4 | 41.5 | 18.5257 | 59.6166 | 356.5281 | -15.952 | 0.96782 | 9.37 |  | 1
2012-05-15 11:04:17 | 61.8S | 135.5W | 33.3 | 17.1 | -0.8 | 1.1 | 17 | 13.2e10 | 0.39 | S | W | -61.8 | -135.5 | 17.0543 | 27.8653 | 170.2835 | 7.8567 | -1.3453 | 15.0769 |  | 1
2012-03-12 06:40:44 | 2.5N | 139.8E | 25 | 11.8 | 0.1 | -11.8 | 0.3 | 9.9e10 | 0.3 | N | E | 2.5 | 139.8 | 11.8042 | 49.4608 | 265.9392 | 0.63527 | 8.9482 | 7.6724 |  | 1
2012-02-04 14:42:51 | 32.4N | 0.1E | 34.2 | 12.2 | -3.9 | 10.9 | 4 | 15.0e10 | 0.43 | N | E | 32.4 | 0.1 | 12.2483 | 84.69 | 243.4205 | 5.4568 | 10.9068 | 1.1335 |  | 1
2012-01-15 12:26:20 | 64.1S | 109.9E | 26.3 | 12.3 | -1.9 | 5.1 | 11 | 2.1e10 | 0.076 | S | E | -64.1 | 109.9 | 12.2727 | 52.224 | 180.2989 | 9.7004 | 0.050612 | 7.518 |  | 1
2011-09-13 23:36:47 | 19.9S | 13.8W | 21.3 | 16.7 | -3.7 | 1.8 | 16.2 | 6.7e10 | 0.21 | S | W | -19.9 | -13.8 | 16.7144 | 56.2067 | 183.5722 | 13.8635 | 0.86547 | 9.2965 |  | 1
2011-05-25 05:40:02 | 4.1N | 14.0E | 59 | 11.6 | -3.4 | -10.8 | 2.4 | 228.0e10 | 4.8 | N | E | 4.1 | 14.0 | 11.5741 | 60.3539 | 106.2602 | 2.8165 | -9.6567 | 5.725 |  | 1
2011-04-06 08:30:55 | 71.1N | 43.5W | 22.2 | 12.7 | 3.3 | 11.8 | -3.5 | 14.8e10 | 0.43 | N | W | 71.1 | -43.5 | 12.7428 | 66.0788 | 248.4093 | 4.2863 | 10.831 | 5.167 |  | 1
2011-03-01 10:37:54 | 53.5N | 103.9E | 30.6 | 11.9 | -6.7 | -1.1 | -9.8 | 3.7e10 | 0.13 | N | E | 53.5 | 103.9 | 11.9222 | 50.6737 | 312.7884 | -6.2647 | 6.7681 | 7.5556 |  | 1
2011-02-21 05:07:03 | 26.3N | 43.7E | 44.4 | 18 | 10.3 | -14.8 | 0.1 | 3.9e10 | 0.13 | N | E | 26.3 | 43.7 | 18.0316 | 82.2019 | 94.2396 | 1.3207 | -17.816 | 2.4466 |  | 1
2010-12-25 23:24:00 | 38.0N | 158.0E | 26 | 18.1 | 18 | -2 | -4 | 2.00e13 | 33 | N | E | 38.0 | 158.0 | 18.5472 | 29.1106 | 147.1953 | 7.5842 | -4.8886 | 16.2044 |  | 1
2010-09-03 12:04:58 | 61.0S | 146.7E | 33.3 | 12.3 | 9.8 | -3.5 | 6.5 | 175.0e10 | 3.8 | S | E | -61 | 146.7 | 12.2695 | 30.3532 | 23.3269 | -5.6933 | -2.4551 | 10.5877 |  | 1
2010-07-06 23:54:43 | 34.1S | 174.5W | 26 | 15.7 | 12.1 | 10 | 0.2 | 756.0e10 | 14 | S | W | -34.1 | -174.5 | 15.6987 | 46.1321 | 50.9889 | -7.1242 | -8.7942 | 10.8792 |  | 1
2010-04-16 04:38:52 | 1.8N | 176.9W | 22.2 | 18.8 | 12.4 | -13.2 | -5.2 | 84.4e10 | 2 | N | W | 1.8 | -176.9 | 18.8425 | 51.1266 | 289.2273 | -4.8309 | 13.8513 | 11.8256 |  | 1
2010-03-08 22:02:07 | 32.0N | 92.9W | 52 | 24.5 | 19.1 | 11 | 10.7 | 32.3e10 | 0.85 | N | W | 32.0 | -92.9 | 24.501 | 79.4977 | 230.2395 | 15.4078 | 18.519 | 4.4659 |  | 1
2010-02-28 22:24:50 | 48.7N | 21.0E | 37 | 15.1 | -11.7 | 2.7 | -9.1 | 15.3e10 | 0.44 | N | E | 48.7 | 21.0 | 15.0662 | 27.1425 | 257.6247 | 1.473 | 6.7136 | 13.407 |  | 1
2010-01-15 19:17:54 | 8.3S | 27.0E | 25 | 14 | -9.1 | 6 | 8.8 | 49.2e10 | 1.2 | S | E | -8.3 | 27.0 | 14.0089 | 61.901 | 230.0776 | 7.9306 | 9.4774 | 6.5982 |  | 1
2009-11-21 20:53:00 | 22.0S | 29.2E | 38 | 32.1 | 3 | -17 | 27 | 1.00e13 | 18 | S | E | -22 | 29.2 | 32.0468 | 61.3278 | 144.5613 | 22.9081 | -16.3033 | 15.376 |  | 1
2009-10-08 02:57:00 | 4.2S | 120.6E | 19.1 | 19.2 | 14 | -16 | -6 | 2.00e13 | 33 | S | E | -4.2 | 120.6 | 22.0907 | 22.5424 | 27.4637 | -7.5145 | -3.9057 | 20.4029 |  | 1
2009-09-04 02:23:18 | 42.5N | 110.0E | 28.3 | 24 | 19.2 | -11.6 | -8.5 | 96.5e10 | 2.3 | N | E | 42.5 | 110.0 | 23.9885 | 39.083 | 111.4636 | 5.5338 | -14.0747 | 18.6207 |  | 1
2009-08-23 21:17:19 | 67.7S | 18.3E | 34 | 12.2 | -6.9 | 5.3 | 8.5 | 28.0e10 | 0.75 | S | E | -67.7 | 18.3 | 12.1635 | 36.9651 | 280.2061 | -1.296 | 7.1985 | 9.7186 |  | 1
2009-06-27 13:08:05 | 26.6S | 12.6W | 26.1 | 15.2 | -11.6 | 1.6 | 9.7 | 3.2e10 | 0.11 | S | W | -26.6 | -12.6 | 15.2056 | 13.624 | 164.3034 | 3.4481 | -0.96899 | 14.7777 |  | 1
2009-04-10 18:42:45 | 44.7S | 25.7E | 32.4 | 19.1 | -18.9 | 2.6 | 0.3 | 27.0e10 | 0.73 | S | E | -44.7 | 25.7 | 19.0804 | 52.8799 | 316.1552 | -10.9727 | 10.539 | 11.5148 |  | 1
2009-02-07 19:51:32 | 56.6N | 69.8E | 40 | 15.4 | -2.4 | -1.9 | -15.1 | 160.0e10 | 3.5 | N | E | 56.6 | 69.8 | 15.4071 | 24.2832 | 345.4078 | -6.1318 | 1.5963 | 14.044 |  | 1
2008-12-24 15:51:58 | 68.9S | 102.0W | 21.1 | 24.1 | -13.4 | 18 | 8.8 | 3.5e10 | 0.12 | S | W | -68.9 | -102 | 24.1039 | 55.8088 | 57.6827 | -10.659 | -16.8496 | 13.5454 |  | 1
2008-11-24 22:01:19 | 57.9S | 146.1E | 34.8 | 23.7 | 21.5 | 10 | 0.4 | 14.6e10 | 0.42 | S | E | -57.9 | 146.1 | 23.7152 | 73.1912 | 63.3583 | -10.1798 | -20.2916 | 6.8579 |  | 1
2008-11-21 00:26:44 | 53.1N | 109.9W | 28.2 | 12.9 | 3.9 | -4.1 | -11.6 | 14.2e10 | 0.41 | N | W | 53.1 | -109.9 | 12.9066 | 53.0484 | 330.6039 | -8.9862 | 5.0627 | 7.7587 |  | 1
2008-11-18 09:41:51 | 29.4S | 75.9E | 35.2 | 22.4 | -4 | -15.2 | -16 | 2.5e10 | 0.089 | S | E | -29.4 | 75.9 | 22.4286 | 74.9126 | 359.5329 | -21.6547 | 0.17654 | 5.838 |  | 1
2008-10-21 02:20:25 | 32.8N | 165.6W | 29.6 | 11.3 | 9.6 | 5.8 | 1.5 | 4.6e10 | 0.15 | N | W | 32.8 | -165.6 | 11.3159 | 43.4447 | 155.4721 | 7.0792 | -3.2304 | 8.2158 |  | 1
2008-10-07 02:45:45 | 20.9N | 31.4E | 38.9 | 13.3 | -9 | 9 | 3.8 | 39.5e10 | 1 | N | E | 20.9 | 31.4 | 13.2831 | 83.7749 | 249.5313 | 4.6176 | 12.371 | 1.4403 |  | 1
2008-08-07 06:07:10 | 18.5N | 180.0E | 45.4 | 13.8 | 6.5 | -12.1 | 1.7 | 4.1e10 | 0.14 | N | E | 18.5 | 180.0 | 13.8402 | 66.0209 | 253.1071 | 3.6746 | 12.1 | 5.6247 |  | 1
2008-07-23 14:45:25 | 38.6N | 68.0E | 31.5 | 14.5 | -7.7 | -8.2 | -9.1 | 12.1e10 | 0.36 | N | E | 38.6 | 68.0 | 14.4686 | 16.4911 | 277.963 | -0.56897 | 4.0675 | 13.8734 |  | 1
2008-07-08 15:55:30 | 72.8N | 147.3E | 52.2 | 21.7 | -12.9 | 1.9 | -17.4 | 6.6e10 | 0.21 | N | E | 72.8 | 147.3 | 21.7435 | 52.9251 | 341.9674 | -16.4959 | 5.3702 | 13.1083 |  | 1
2008-07-01 17:40:19 | 37.1N | 115.7W | 36.1 | 9.8 | 2.8 | 1.7 | -9.2 | 3.6e10 | 0.12 | N | W | 37.1 | -115.7 | 9.7658 | 37.5766 | 342.5506 | -5.6813 | 1.7858 | 7.7397 |  | 1
2008-06-27 02:01:23 | 26.9S | 17.7W | 33.7 | 23.1 | -17.9 | 13 | 6.6 | 17.2e10 | 0.49 | S | W | -26.9 | -17.7 | 23.0861 | 19.8217 | 297.5232 | -3.6176 | 6.9424 | 21.7183 |  | 1
2008-05-24 10:18:10 | 0.8N | 162.0E | 37 | 14.2 | 7.9 | 3.1 | 11.4 | 15.0e10 | 0.43 | N | E | 0.8 | 162.0 | 14.212 | 63.2554 | 154.8714 | 11.4904 | -5.3895 | 6.3956 |  | 1
2008-03-15 11:29:55 | 28.0N | 41.5W | 26.7 | 12.9 | -4.1 | 4.8 | -11.2 | 5.0e10 | 0.16 | N | W | 28.0 | -41.5 | 12.8565 | 33.0387 | 352.8022 | -6.9542 | 0.87825 | 10.7776 |  | 1
2008-02-17 12:19:16 | 74.9N | 73.4W | 40.4 | 13.9 | -5.8 | -10.7 | -6.7 | 11.0e10 | 0.33 | N | W | 74.9 | -73.4 | 13.8932 | 72.2779 | 40.6165 | -10.0456 | -8.6151 | 4.2291 |  | 1
2008-01-09 03:53:15 | 66.8S | 67.3W | 31.5 | 11.6 | 4.3 | 5.7 | 9.1 | 4.1e10 | 0.14 | S | W | -66.8 | -67.3 | 11.5668 | 32.2535 | 267.4295 | 0.27684 | 6.1666 | 9.782 |  | 1
2007-10-12 09:14:03 | 88.5N | 116.6E | 37 | 18.4 | -4.5 | -14.1 | -10.9 | 3.3e10 | 0.11 | N | E | 88.5 | 116.6 | 18.3812 | 52.5638 | 225.0927 | 10.3037 | 10.3371 | 11.1735 |  | 1
2007-09-22 17:57:12 | 49.2S | 85.5W | 30.2 | 16.9 | -9.2 | 13.6 | 3.8 | 23.7e10 | 0.65 | S | W | -49.2 | -85.5 | 16.8535 | 43.5875 | 44.2252 | -8.3268 | -8.1046 | 12.2074 |  | 1
2007-06-11 09:47:05 | 23.4S | 170.9W | 35.2 | 17 | 16.7 | -2.1 | -2.2 | 4.9e10 | 0.16 | S | W | -23.4 | -170.9 | 16.9747 | 34.7034 | 330.7997 | -8.436 | 4.7148 | 13.9551 |  | 1
2007-04-18 12:44:23 | 83.7S | 171.2W | 38 | 24.4 | -5.3 | -2.5 | 23.7 | 11.2e10 | 0.33 | S | W | -83.7 | -171.2 | 24.4137 | 20.0085 | 191.4604 | 8.1868 | 1.6597 | 22.9402 |  | 1
2007-03-17 06:48:35 | 7.1N | 4.1E | 32.5 | 14.5 | -7.3 | -1.9 | -12.4 | 4.0e10 | 0.13 | N | E | 7.1 | 4.1 | 14.5141 | 52.2143 | 6.8756 | -11.3881 | -1.3732 | 8.8929 |  | 1
2007-01-22 07:24:56 | 45.4N | 53.5E | 32 | 13.4 | -3.3 | -12.8 | -1.9 | 7.6e10 | 0.24 | N | E | 45.4 | 53.5 | 13.3544 | 41.7972 | 146.1255 | 7.3899 | -4.961 | 9.9558 |  | 1
2006-12-09 06:31:12 | 26.2N | 26.0E | 26.5 | 15.9 | 4.9 | -15 | 1.6 | 741.0e10 | 14 | N | E | 26.2 | 26.0 | 15.861 | 85.509 | 98.7094 | 2.3943 | -15.6299 | 1.242 |  | 1
2006-10-14 18:10:49 | 49.4N | 175.0W | 44.4 | 23.9 | 4.9 | 23.4 | -1 | 25.8e10 | 0.7 | N | W | 49.4 | -175 | 23.9284 | 77.2937 | 101.3754 | 4.604 | -22.8839 | 5.2631 |  | 1
2006-09-02 04:26:15 | 14.0S | 109.1E | 44.1 | 14.2 | 10 | -9.9 | 1.5 | 123.0e10 | 2.8 | S | E | -14 | 109.1 | 14.1513 | 26.946 | 75.5578 | -1.5993 | -6.21 | 12.615 |  | 1
2006-07-15 23:55:45 | 78.3S | 5.0W | 29.6 | 12.4 | 0.1 | 2 | 12.2 | 8.5e10 | 0.26 | S | W | -78.3 | -5 | 12.3633 | 14.6435 | 219.811 | 2.4009 | 2.0011 | 11.9617 |  | 1
2006-07-15 15:22:49 | 31.1N | 45.6E | 38.9 | 30.2 | 9.2 | -1.2 | -28.7 | 16.3e10 | 0.47 | N | E | 31.1 | 45.6 | 30.1624 | 70.5433 | 15.1084 | -27.4569 | -7.4127 | 10.0469 |  | 1
2006-06-07 00:06:28 | 69.2N | 22.5E | 40.7 | 19.6 | 6.1 | 4.6 | -18 | 5.9e10 | 0.19 | N | E | 69.2 | 22.5 | 19.5543 | 43.4305 | 351.8082 | -13.3059 | 1.9155 | 14.2005 |  | 1
2006-02-04 08:38:05 | 36.9N | 143.6W | 38.9 | 19.8 | -8.8 | 3.4 | -17.4 | 10.0e10 | 0.3 | N | W | 36.9 | -143.6 | 19.7929 | 71.145 | 25.1443 | -16.9559 | -7.9587 | 6.3966 |  | 1
2006-01-28 03:33:48 | 51.7S | 56.4E | 37 | 18.7 | 8.4 | -16.4 | 3.2 | 74.0e10 | 1.8 | S | E | -51.7 | 56.4 | 18.7019 | 64.3471 | 72.4315 | -5.0887 | -16.0722 | 8.0964 |  | 1
2006-01-10 23:25:28 | 29.8N | 12.7W | 32.4 | 16.9 | -9.9 | -6.3 | -12.2 | 2.8e10 | 0.098 | N | W | 29.8 | -12.7 | 16.9275 | 38.531 | 52.1145 | -6.4754 | -8.3223 | 13.2419 |  | 1
2005-12-29 10:05:35 | 3.0S | 154.9W | 42.2 | 20.7 | 18.6 | 8.5 | 3.2 | 19.0e10 | 0.53 | S | W | -3 | -154.9 | 20.699 | 5.9178 | 185.1826 | 2.1254 | 0.19277 | 20.5887 |  | 1
2005-12-03 12:45:49 | 33.8S | 117.4E | 32.2 | 17 | -12.1 | -9.6 | 7.2 | 8.8e10 | 0.27 | S | E | -33.8 | 117.4 | 17.0414 | 67.7215 | 254.0271 | 4.3395 | 15.1605 | 6.4606 |  | 1
2005-11-09 07:33:08 | 31.0S | 145.9E | 30.7 | 13.8 | 13.5 | -2.7 | -0.7 | 7.3e10 | 0.23 | S | E | -31 | 145.9 | 13.7851 | 40.2639 | 36.767 | -7.1372 | -5.3329 | 10.5191 |  | 1
2005-08-09 14:35:45 | 21.5S | 56.2E | 37 | 16.9 | -16.3 | 4.3 | 1.4 | 2.5e10 | 0.089 | S | E | -21.5 | 56.2 | 16.9157 | 70.5769 | 272.5548 | -0.71111 | 15.9371 | 5.6252 |  | 1
2005-06-03 08:15:41 | 31.0S | 90.3W | 29.6 | 26.2 | -1.5 | 25.3 | 6.7 | 8.2e10 | 0.25 | S | W | -31 | -90.3 | 26.2151 | 16.542 | 12.6334 | -7.2832 | -1.6324 | 25.1301 |  | 1
2005-05-07 09:31:44 | 75.8S | 163.7E | 15.2 | 16.6 | 9.6 | -9.7 | 9.4 | 2.6e10 | 0.092 | S | E | -75.8 | 163.7 | 16.5714 | 43.397 | 324.474 | -9.266 | 6.6157 | 12.0409 |  | 1
2005-04-19 07:37:47 | 50.2S | 146.4W | 38.5 | 16.8 | 9.3 | 13.8 | 2.5 | 23.2e10 | 0.64 | S | W | -50.2 | -146.4 | 16.828 | 45.6305 | 31.8494 | -10.2182 | -6.3478 | 11.7675 |  | 1
2005-01-02 23:09:51 | 21.3S | 154.7E | 35.2 | 21.5 | 20.2 | -3.3 | 6.6 | 11.9e10 | 0.35 | S | E | -21.3 | 154.7 | 21.5056 | 15.4705 | 79.9913 | -0.99699 | -5.6492 | 20.7264 |  | 1
2004-10-07 13:14:43 | 27.3S | 71.5E | 35 | 19.2 | -15.3 | 1 | 11.6 | 1.04e13 | 18 | S | E | -27.3 | 71.5 | 19.2263 | 62.7887 | 240.1274 | 8.5163 | 14.8267 | 8.7917 |  | 1
2004-06-05 20:34:10 | 1.3N | 174.4W | 43 | 19.5 | 9.4 | 17 | -1.5 | 181.0e10 | 3.9 | N | W | 1.3 | -174.4 | 19.4836 | 55.4657 | 85.5342 | -1.2497 | -16.0016 | 11.0452 |  | 1
2004-04-22 04:21:49 | 44.3S | 83.3E | 29.6 | 16.3 | 8.5 | -12.1 | -6.8 | 62.4e10 | 1.5 | S | E | -44.3 | 83.3 | 16.2757 | 78.8701 | 38.0992 | -12.5672 | -9.8537 | 3.1418 |  | 1
2004-04-06 03:24:49 | 12.0S | 162.8E | 35 | 25.6 | 10.5 | -23.2 | -2.9 | 43.3e10 | 1.1 | S | E | -12 | 162.8 | 25.6301 | 51.6036 | 288.4239 | -6.3484 | 19.0575 | 15.9188 |  | 1
2003-11-10 13:54:06 | 64.5S | 136.2E | 23 | 20.1 | 14.8 | -8.7 | 10.4 | 51.8e10 | 1.3 | S | E | -64.5 | 136.2 | 20.0721 | 34.3179 | 20.5072 | -10.5992 | -3.9644 | 16.578 |  | 1
2003-09-27 12:59:02 | 21.0N | 86.6E | 26 | 18.2 | -1 | -5.4 | -17.3 | 215.0e10 | 4.6 | N | E | 21.0 | 86.6 | 18.1508 | 51.5464 | 357.2661 | -14.1979 | 0.67799 | 11.2876 |  | 1
1998-01-04 23:00:27 | 35.1S | 33.4E | 30 | 17.1 | 6 | -10.6 | 12 | 7.4e10 | 0.23 | S | E | -35.1 | 33.4 | 17.0985 | 63.7 | 127.5536 | 9.3428 | -12.1523 | 7.5759 |  | 1

## orbits
Time | Latitude(deg) | Longitude(deg) | Altitude(km) | Vel(km/s) | Vel_x | Vel_y | Vel_z | Total Radiated Energy(J) | Calculated Total Impact Energy(kt) | Infra_energy (kT) | Mass (kg) | Diameter (rho = 1500 kgm-3) | Lat Hemi | Long Hemi | Latitude Numerical | Longitude Numerical | Speed | Zenith Distance | Radiant azimuth | Vn | Ve | Vd | Comments | Column1 | Column2 | q_per | d_q_per | q_aph | a | d_a | e | d_e | incl | d_incl | omega | d_omega | asc_node | d_asc_node | v_g | d_v_g | v_h | d_v_h | alp_g | d_alp_g | del_g | d_del_g | T_j | Column53 | Column54 | Column55 | Column56 | Column57
2013-02-15 03:21 | 54.8N | 61.1E | 23.3 | 18.6 | 12.8 | -13.3 | -2.4 | 375000000000000 | 440 |  | 10632443.057 | 24.1963 | N | E | 54.8 | 61.1 | 18.6142 | 74.0757 | 99.8959 | 3.0763 | -17.6336 | 5.1071 |  |  | 1 | 0.75257 | 0.016256 | 2.6727 | 1.7127 | 0.14808 | 0.56058 | 0.044715 | 4.1016 | 1.0005 | 109.7098 | 1.8102 | 326.4126 | 0.0028607 | 14.5685 | 1.1729 | 35.7517 | 0.62636 | 334.5602 | 1.3126 | -0.64681 | 1.5457 | 3.9843
2018-12-18 23:48 | 56.9N | 172.4E | 26 | 25 | 6.3 | -3 | -31.2 | 31300000000000 | 49 |  | 655424 | 9.5591 | N | E | 56.9 | 172.4 | 25 | 21.414 | 349.4338 | -11.4747 | 2.1404 | 29.7637 |  |  | 1 | 0.95004 | 0.0054469 | 6.9311 | 3.9406 | 1.654 | 0.75891 | 0.10086 | 47.7185 | 1.9472 | 203.0398 | 2.2576 | 266.7489 | 0.0001499 | 29.9752 | 1.7059 | 39.7263 | 1.1893 | 235.6006 | 4.9304 | 77.9155 | 1.0346 | 2.0824
2010-12-25 23:24 | 38.0N | 158.0E | 26 | 18.1 | 18 | -2 | -4 | 20000000000000 | 33 |  | 842098.837 | 10.3919 | N | E | 38 | 158 | 18.5472 | 29.1106 | 147.1953 | 7.5842 | -4.8886 | 16.2044 |  |  | 1 | 0.60841 | 0.021155 | 1.3875 | 0.99798 | 0.025074 | 0.39035 | 0.026908 | 16.4631 | 1.6472 | 69.0014 | 2.6844 | 273.9051 | 0.0004846 | 14.6936 | 1.1647 | 30.2501 | 0.36916 | 259.0805 | 1.1448 | 9.5401 | 1.1861 | 5.9841
2009-10-08 02:57 | 4.2S | 120.6E | 19.1 | 19.2 | 14 | -16 | -6 | 20000000000000 | 33 |  | 748372.3958 | 9.9912 | S | E | -4.2 | 120.6 | 22.0907 | 22.5424 | 27.4637 | -7.5145 | -3.9057 | 20.4029 |  |  | 1 | 0.53671 | 0.022519 | 1.823 | 1.1799 | 0.061226 | 0.54511 | 0.035185 | 14.1779 | 1.1548 | 71.8264 | 2.4392 | 194.8334 | 0.0001424 | 18.9729 | 1.2816 | 31.9976 | 0.60968 | 191.6419 | 1.1336 | 17.3634 | 1.0936 | 5.1816
1994-02-01 22:38:09 | 2.7N | 164.1E | 21 | 24 |  |  |  | 18000000000000 | 30 |  | 435416.6667 | 8.341 | N | E | 2.7 | 164.1 | 24 | 44.5 | 119.6 | [27 empty] | #DIV/0!
2013-04-30 08:41 | 35.5N | 30.7W | 21.2 | 12.1 | 1 | 9 | -8 | 5110000000000 | 10 |  | 570999.2487 | 9.1297 | N | W | 35.5 | -30.7 | 12.083 | 50.4962 | 297.771 | -4.344 | 8.2492 | 7.6864 |  |  | 1 | 0.9412 | 0.020398 | 1.1922 | 1.0667 | 0.011251 | 0.11765 | 0.024478 | 7.1725 | 2.4365 | 247.8982 | 5.7287 | 39.9911 | 0.0034065 | 5.2642 | 1.417 | 30.4899 | 0.14385 | 226.3611 | 5.1527 | 31.0089 | 2.8883 | 5.7674
2010-07-06 23:55 | 34.1S | 174.5W | 26 | 15.7 | 12.1 | 10 | 0.2 | 7560000000000 | 14 |  | 474826.565 | 8.5854 | S | W | -34.1 | -174.5 | 15.6987 | 46.1321 | 50.9889 | -7.1242 | -8.7942 | 10.8792 |  |  | 1 | 0.95834 | 0.0066935 | 4.1343 | 2.5463 | 0.47586 | 0.62363 | 0.072471 | 2.0019 | 0.63012 | 328.3073 | 1.1372 | 284.6129 | 0.011618 | 10.7331 | 1.1326 | 37.3724 | 0.87109 | 147.1646 | 1.4437 | 5.9772 | 1.5426 | 3.1355
2006-12-09 06:31 | 26.2N | 26.0E | 26.5 | 15.9 | 4.9 | -15 | 1.6 | 7410000000000 | 14 |  | 462956.3704 | 8.5133 | N | E | 26.2 | 26 | 15.861 | 85.509 | 98.7094 | 2.3943 | -15.6299 | 1.242 |  |  | 1 | 0.93598 | 0.010236 | 4.3207 | 2.6283 | 0.4079 | 0.64389 | 0.058734 | 1.7219 | 0.70301 | 150.8572 | 2.4141 | 256.9133 | 0.011424 | 10.6806 | 1.147 | 38.2613 | 0.68452 | 300.9757 | 2.9602 | -14.2014 | 1.5484 | 3.0659
1988-04-15 03:03:10 | 4.1S | 124.3E | [6 empty] | 14 |  |  | 0 | S | E | -4.1 | 124.3 | [30 empty] | #DIV/0!
2004-09-03 12:07:22 | 67.7S | 18.2E | 31.5 | 13 |  |  |  |  | 13 |  | 643076.9231 | 9.4987 | E | S | -67.7 | 18.2 | 13 | 48.14 | 262.05 | [27 empty] | #DIV/0!
2016-02-06 13:55 | 30.4S | 25.5W | 31 | 15.6 | 2.7 | 14.5 | 5 | 6853000000000 | 13 |  | 446581.1966 | 8.4117 | S | W | -30.4 | -25.5 | 15.5737 | 68.0857 | 260.4911 | 2.3869 | 14.2499 | 5.8124 |  |  | 1 | 0.24718 | 0.03428 | 0.98784 | 0.61751 | 0.016654 | 0.59972 | 0.044721 | 3.8781 | 0.69507 | 2.8062 | 0.7179 | 316.9646 | 0.0035025 | 11.389 | 1.0901 | 19.0436 | 1.0173 | 231.8348 | 1.9724 | -12.1358 | 1.3809 | 8.9712
2020-12-22 23:24 | 31.9N | 96.2E | 35.5 | 13.6 | -2.6 | 5.9 | -12.1 | 4898000000000 | 9.5 |  | 429390.1384 | 8.3024 | N | E | 31.9 | 96.2 | 13.7106 | 85.0792 | 351.8031 | -13.5205 | 1.9476 | 1.1761 |  |  | 1 | 0.97513 | 0.0030047 | 3.2172 | 2.0961 | 0.27376 | 0.5348 | 0.062075 | 5.8807 | 1.4519 | 192.7928 | 1.8296 | 271.2764 | 0.0064183 | 8.08 | 1.1686 | 37.1565 | 0.74378 | 10.1327 | 1.5142 | 35.06 | 4.569 | 3.5481
2004-10-07 13:15 | 27.3S | 71.5E | 35 | 19.2 | -15.3 | 1 | 11.6 | 10400000000000 | 18 |  | 408203.125 | 8.1635 | S | E | -27.3 | 71.5 | 19.2263 | 62.7887 | 240.1274 | 8.5163 | 14.8267 | 8.7917 |  |  | 1 | 0.84082 | 0.0078752 | 4.2993 | 2.5701 | 0.54814 | 0.67284 | 0.070658 | 10.148 | 0.69777 | 307.2892 | 1.9025 | 14.5484 | 7.76e-05 | 16.0551 | 1.1705 | 37.8214 | 0.97325 | 202.8995 | 1.6348 | -34.2193 | 1.0822 | 3.0472
1999-01-14 08:06:05 | 44.8S | 129.6W | 32 | 15.2 |  |  |  |  | 9.8 |  | 430000 | 8.3063 | S | W | -44.8 | -129.6 | 15.2 | 35.4 | 237.6 | [27 empty] | #DIV/0!
2022-02-07 20:06 | 28.7S | 11.4E | 26.5 | 13.1 | -8.9 | -7.3 | -6.3 | 3480000000000 | 7 |  | 341005.7689 | 7.6885 | S | E | -28.7 | 11.4 | 13.1221 | 63.3157 | 27.4066 | -10.4086 | -5.3968 | 5.8928 |  |  | 1 | 0.91768 | 0.013734 | 1.4969 | 1.2073 | 0.085736 | 0.23989 | 0.06463 | 5.7742 | 0.38429 | 230.2059 | 1.8788 | 318.7067 | 0.0011457 | 6.5842 | 1.2914 | 32.6197 | 0.79987 | 131.1121 | 4.2628 | 48.7615 | 3.8316 | 5.238
2001-04-23 06:12:35 | 28.0N | 133.6W | 29 | [5 empty] | 9 |  |  | 0 | [34 empty] | #DIV/0!
2002-06-02 04:28:20 | 34.0N | 21.0E | [6 empty] | 8.8 |  |  | 0 | [34 empty] | #DIV/0!
2000-02-18 09:25:59 | 0.9S | 109.2E | [6 empty] | 7.3 |  |  | 0 | [34 empty] | #DIV/0!
[12 empty] | 0 | [34 empty] | #DIV/0!
[12 empty] | 0 | [34 empty] | #DIV/0!
2011-05-25 05:40 | 4.1N | 14.0E | 59 | 11.6 | -3.4 | -10.8 | 2.4 | 2280000000000 | 4.8 |  | 298216.409 | 7.3525 | N | E | 4.1 | 14 | 11.5741 | 60.3539 | 106.2602 | 2.8165 | -9.6567 | 5.725 |  |  | 1 | 0.98704 | 0.077212 | 1.0688 | 1.0279 | 0.095772 | 0.039764 | 0.16456 | 1.4354 | 7.1698 | 289.6594 | 40.4027 | 243.4831 | 0.2834 | 1.1387 | 5.7067 | 29.8133 | 1.349 | 89.6946 | 46.7454 | -17.4936 | 1.7513 | 5.947
2014-08-23 06:30 | 61.7S | 132.6E | 22.2 | 16.2 | -2.3 | 5.7 | 16.5 | 3819000000000 | 7.6 |  | 242097.2413 | 6.8589 | S | E | -61.7 | 132.6 | 17.6077 | 47.9175 | 170.463 | 12.8875 | -2.1652 | 11.8007 |  |  | 1 | 0.89415 | 0.0091173 | 1.8026 | 1.3484 | 0.09542 | 0.33686 | 0.043676 | 20.6983 | 1.5903 | 57.2959 | 4.6247 | 329.8657 | 0.0001775 | 13.5733 | 1.1404 | 33.1139 | 0.70304 | 5.7627 | 2.478 | -63.4473 | 1.427 | 4.7536
2019-06-22 21:26 | 14.9N | 66.2W | 25 | 14.9 | -13.4 | 6 | 2.5 | 2947000000000 | 6 |  | 225935.7687 | 6.7028 | N | W | 14.9 | -66.2 | 14.8933 | 48.4001 | 117.9382 | 5.218 | -9.8392 | 9.888 |  |  | 1 | 0.98485 | 0.0023109 | 3.8902 | 2.4375 | 0.572 | 0.59596 | 0.094868 | 0.2165 | 0.30846 | 24.1643 | 1.5971 | 270.242 | 0.95682 | 9.4138 | 1.1549 | 37.1729 | 1.1488 | 215.9709 | 2.0261 | -15.1789 | 1.4571 | 3.2329
2010-09-03 12:05 | 61.0S | 146.7E | 33.3 | 12.3 | 9.8 | -3.5 | 6.5 | 1750000000000 | 3.8 |  | 209980.8315 | 6.5412 | S | E | -61 | 146.7 | 12.2695 | 30.3532 | 23.3269 | -5.6933 | -2.4551 | 10.5877 |  |  | 1 | 0.92284 | 0.014436 | 1.4114 | 1.1671 | 0.081899 | 0.20932 | 0.066984 | 0.87513 | 0.71404 | 59.4775 | 3.946 | 340.7206 | 0.0178 | 4.9817 | 1.5056 | 31.6047 | 0.84379 | 325.4278 | 1.5888 | -19.6386 | 3.3942 | 5.3817
2013-10-12 16:07 | 19.1S | 25.0W | 22.2 | 12.8 | -8 | 8.4 | -5.5 | 1610000000000 | 3.5 |  | 178588.8672 | 6.1975 | S | W | -19.1 | -25 | 12.8378 | 49.0957 | 334.1407 | -8.7313 | 4.232 | 8.4062 |  |  | 1 | 0.81687 | 0.014498 | 1.0927 | 0.95476 | 0.020608 | 0.14443 | 0.027025 | 9.3508 | 1.5257 | 64.0671 | 10.5875 | 199.3008 | 0.0007364 | 6.6453 | 1.2549 | 29.1352 | 0.34417 | 203.5282 | 2.9202 | 39.4415 | 2.9423 | 6.2831
2009-11-21 20:53 | 22.0S | 29.2E | 38 | 32.1 | 3 | -17 | 27 | 10000000000000 | 18 |  | 146038.9554 | 5.7955 | S | E | -22 | 29.2 | 32.0468 | 61.3278 | 144.5613 | 22.9081 | -16.3033 | 15.376 |  |  | 1 | 0.98653 | 0.0013375 | 2.8377 | 1.9121 | 0.35204 | 0.48406 | 0.094834 | 52.0322 | 2.1422 | 354.9135 | 2.7773 | 59.5483 | 6.74e-05 | 29.8117 | 1.7107 | 36.4997 | 1.1702 | 117.8778 | 2.0429 | -58.1307 | 1.0283 | 3.3724
2009-02-07 19:52 | 56.6N | 69.8E | 40 | 15.4 | -2.4 | -1.9 | -15.1 | 1600000000000 | 3.5 |  | 123376.6234 | 5.4787 | N | E | 56.6 | 69.8 | 15.4071 | 24.2832 | 345.4078 | -6.1318 | 1.5963 | 14.044 |  |  | 1 | 0.97109 | 0.003181 | 2.5222 | 1.7467 | 0.17227 | 0.44403 | 0.056144 | 14.4528 | 1.2695 | 198.2559 | 1.4419 | 319.0527 | 0.000258 | 10.6667 | 1.1148 | 35.9293 | 0.69709 | 88.2953 | 7.9095 | 80.2327 | 1.19 | 3.9828
2003-09-27 12:59 | 21.0N | 86.6E | 26 | 18.2 | -1 | -5.4 | -17.3 | 2150000000000 | 4.6 |  | 116097.0897 | 5.3688 | N | E | 21 | 86.6 | 18.1508 | 51.5464 | 357.2661 | -14.1979 | 0.67799 | 11.2876 |  |  | 1 | 0.99709 | 0.0064141 | 1.0766 | 1.0369 | 0.042228 | 0.038349 | 0.035196 | 27.6628 | 1.9984 | 210.9602 | 29.8079 | 183.967 | 1.17e-05 | 14.3425 | 1.1499 | 30.2402 | 0.57614 | 267.5929 | 5.6281 | 78.3923 | 1.3722 | 5.8056
2006-09-02 04:26 | 14.0S | 109.1E | 44.1 | 14.2 | 10 | -9.9 | 1.5 | 1230000000000 | 2.8 |  | 116088.0778 | 5.3687 | S | E | -14 | 109.1 | 14.1513 | 26.946 | 75.5578 | -1.5993 | -6.21 | 12.615 |  |  | 1 | 0.93197 | 0.013019 | 2.0998 | 1.5159 | 0.12186 | 0.38521 | 0.057043 | 0.20069 | 0.3807 | 316.5634 | 2.0069 | 339.4285 | 0.12131 | 8.4063 | 1.1749 | 34.2515 | 0.68676 | 187.1479 | 1.6385 | -3.9628 | 1.3049 | 4.4268
2022-03-11 21:23 | 70.0N | 9.1W | 33.3 | 17.2 | -11.5 | -5.3 | -11.7 | 1851000000000 | 4 |  | 113034.0725 | 5.3212 | N | W | 70 | -9.1 | 17.2404 | 32.1828 | 129.8265 | 5.8811 | -7.0521 | 14.5914 |  |  | 1 | 0.90047 | 0.006651 | 3.5755 | 2.238 | 0.35491 | 0.59765 | 0.065462 | 9.401 | 0.88472 | 221.4259 | 1.4042 | 350.9768 | 0.0001139 | 13.0493 | 1.1346 | 37.2771 | 0.84316 | 156.0168 | 1.4745 | 38.895 | 1.2755 | 3.3613
2018-06-21 01:16 | 52.8N | 38.1E | 27.2 | 14.4 | -8.9 | -4.3 | -10.5 | 1224000000000 | 2.8 |  | 112885.8025 | 5.3188 | N | E | 52.8 | 38.1 | 14.4205 | 9.9823 | 237.4814 | 1.3438 | 2.1078 | 14.2022 |  |  | 1 | 0.66805 | 0.023965 | 1.0262 | 0.84711 | 0.011703 | 0.21138 | 0.017491 | 17.5508 | 2.3958 | 344.4387 | 1.8727 | 89.4062 | 0.001107 | 9.1921 | 1.1346 | 26.4334 | 0.27365 | 309.5315 | 1.7683 | 44.9042 | 1.2431 | 6.8908
2019-05-21 13:22 | 38.8S | 137.5E | 31.5 | 11.5 | 4.4 | -8.5 | 6.4 | 656000000000 | 1.6 |  | 101141.7769 | 5.1276 | S | E | -38.8 | 137.5 | 11.5139 | 16.9487 | 281.0485 | -0.64324 | 3.2943 | 11.0138 |  |  | 1 | 0.99987 | 0.012298 | 1.3482 | 1.174 | 0.12613 | 0.14834 | 0.10187 | 2.4984 | 1.5039 | 24.987 | 5.3319 | 239.9016 | 0.031935 | 3.256 | 2.0556 | 31.5831 | 1.2852 | 182.9603 | 4.1389 | -28.66 | 2.3391 | 5.3681
2013-04-21 06:23 | 28.1S | 64.6W | 40.7 | 14.9 | 5 | 14 | 1 | 1066000000000 | 2.5 |  | 94139.9036 | 5.0065 | S | W | -28.1 | -64.6 | 14.8997 | 49.2032 | 291.121 | -4.0644 | 10.5218 | 9.7351 |  |  | 1 | 0.9068 | 0.015536 | 2.529 | 1.7179 | 0.12915 | 0.47214 | 0.047396 | 1.2497 | 0.33703 | 225.887 | 2.517 | 31.1782 | 0.012872 | 10.3239 | 1.0965 | 35.3427 | 0.54923 | 185.8124 | 1.6872 | 2.0093 | 1.4027 | 4.0401
2018-04-19 13:40 | 22.2S | 72.6E | 31.5 | 10.9 | -5.9 | -9.1 | 1.4 | 512000000000 | 1.3 |  | 91473.7817 | 4.9588 | S | E | -22.2 | 72.6 | 10.9353 | 21.0954 | 312.3504 | -2.6514 | 2.9087 | 10.2024 |  |  | 1 | nan | nan | nan | nan | nan | nan | nan | 1833.463 | 0 | nan | nan | 29.2041 | 0 | nan | nan | nan | nan | nan | nan | nan | nan | #VALUE!
2004-06-05 20:34 | 1.3N | 174.4W | 43 | 19.5 | 9.4 | 17 | -1.5 | 1810000000000 | 3.9 |  | 85743.5897 | 4.853 | N | W | 1.3 | -174.4 | 19.4836 | 55.4657 | 85.5342 | -1.2497 | -16.0016 | 11.0452 |  |  | 1 | 0.79683 | 0.018599 | 3.3115 | 2.0542 | 0.21674 | 0.61209 | 0.047201 | 8.6366 | 0.80913 | 295.7491 | 2.131 | 255.4341 | 0.000363 | 15.5142 | 1.1994 | 36.2846 | 0.62789 | 89.464 | 1.3957 | 4.6541 | 1.0927 | 3.5142
2019-02-18 10:01 | 15.5S | 25.3E | 26 | 20.8 | -16.6 | -12.6 | 0.6 | 1958000000000 | 4.2 |  | 81157.5444 | 4.7649 | S | E | -15.5 | 25.3 | 20.849 | 18.1541 | 41.4167 | -4.8715 | -4.2973 | 19.8112 |  |  | 1 | 0.69958 | 0.017589 | 3.3571 | 2.0284 | 0.25236 | 0.6551 | 0.048438 | 4.9577 | 0.64696 | 105.2004 | 1.9342 | 329.1806 | 0.0016637 | 17.5081 | 1.2362 | 36.8506 | 0.7383 | 334.8271 | 1.097 | -0.56351 | 1.0993 | 3.5039
2014-11-28 11:47 | 45.8S | 172.7W | 26.1 | 13.4 | 0.4 | -1.4 | 13.3 | 700000000000 | 1.7 |  | 79149.031 | 4.7252 | S | W | -45.8 | -172.7 | 13.3795 | 43.6095 | 188.9739 | 9.1154 | 1.4395 | 9.6875 |  |  | 1 | 0.9577 | 0.0029001 | 1.6238 | 1.2908 | 0.075731 | 0.25803 | 0.044204 | 10.1511 | 1.8191 | 328.9915 | 2.2375 | 65.966 | 0.0018304 | 7.441 | 1.2064 | 33.3326 | 0.60488 | 288.4395 | 6.4965 | -74.6533 | 2.4065 | 4.9763
2015-09-07 01:41 | 14.5N | 98.9E | 29.3 | 21 | 16.8 | -12 | -3.8 | 1798000000000 | 3.9 |  | 73931.9728 | 4.6191 | N | E | 14.5 | 98.9 | 20.9924 | 44.6056 | 89.7676 | -0.059805 | -14.7412 | 14.9457 |  |  | 1 | 0.55092 | 0.028408 | 1.8656 | 1.2083 | 0.051566 | 0.54404 | 0.035966 | 0.5501 | 0.69487 | 73.2957 | 2.5281 | 163.9638 | 0.050984 | 17.4093 | 1.2466 | 32.0336 | 0.48908 | 158.4247 | 1.2321 | 9.9813 | 1.0913 | 5.1125
2016-05-16 10:10 | 3.2N | 6.6E | 41.7 | 12.2 | -6.7 | -3.3 | -9.6 | 519000000000 | 1.3 |  | 73018.0059 | 4.6 | N | E | 3.2 | 6.6 | 12.1631 | 51.5714 | 15.2612 | -9.1923 | -2.5081 | 7.5598 |  |  | 1 | 0.97213 | 0.020925 | 1.3075 | 1.1398 | 0.045305 | 0.14713 | 0.051571 | 6.5854 | 1.8248 | 134.3084 | 5.9475 | 55.765 | 0.0045569 | 4.6549 | 1.5779 | 31.2458 | 0.49503 | 78.4659 | 16.2597 | 73.2672 | 4.3767 | 5.4821
2017-06-20 13:42 | 54.2S | 133.0E | 33.3 | 13.6 | 8.7 | -5.7 | 8.8 | 636000000000 | 1.6 |  | 72318.3391 | 4.5852 | S | E | -54.2 | 133 | 13.6242 | 16.743 | 39.1013 | -3.0458 | -2.4754 | 13.0467 |  |  | 1 | 0.84208 | 0.019694 | 1.4263 | 1.1342 | 0.042598 | 0.25754 | 0.042259 | 3.3627 | 0.75159 | 80.6436 | 2.869 | 269.14 | 0.0086844 | 7.7289 | 1.1967 | 31.0443 | 0.47315 | 261.6644 | 1.6409 | -36.4708 | 1.4591 | 5.4858
2021-07-05 03:46 | 44.3N | 164.2W | 43.4 | 15.7 | 0.7 | 15.7 | -0.5 | 740000000000 | 1.8 |  | 61049.1298 | 4.3335 | N | W | 44.3 | -164.2 | 15.7235 | 75.6737 | 101.7337 | 3.0982 | -14.9162 | 3.8907 |  |  | 1 | 0.90116 | 0.0055678 | 2.5318 | 1.7165 | 0.22916 | 0.475 | 0.069937 | 4.1804 | 0.88918 | 229.6445 | 2.9603 | 103.1031 | 0.0077878 | 10.6287 | 1.1395 | 35.0463 | 0.98436 | 258.1303 | 2.0888 | -9.5511 | 2.0408 | 4.0379
2016-04-10 14:58 | 22.0N | 149.0E | 35.2 | 15.1 | 4.7 | -12.9 | -6.4 | 655000000000 | 1.6 |  | 58664.0937 | 4.2763 | N | E | 22 | 149 | 15.1479 | 35.7542 | 282.6339 | -1.9359 | 8.6368 | 12.293 |  |  | 1 | 0.95939 | 0.0065336 | 4.0574 | 2.5084 | 0.42338 | 0.61753 | 0.066767 | 4.4955 | 0.6199 | 207.31 | 1.4225 | 20.9589 | 0.001668 | 10.6203 | 1.0983 | 37.6421 | 0.7929 | 164.3556 | 1.6869 | 23.8827 | 1.1429 | 3.1622
2018-09-25 14:11 | 23.5S | 56.8E | 33 | 16.5 | -16.2 | 2.8 | 0.6 | 806000000000 | 1.9 |  | 58343.4343 | 4.2685 | S | E | -23.5 | 56.8 | 16.4511 | 67.7642 | 277.7468 | -2.0526 | 15.0888 | 6.2254 |  |  | 1 | 0.80686 | 0.0088343 | 2.1985 | 1.5027 | 0.15307 | 0.46304 | 0.055956 | 3.4425 | 0.45921 | 112.4976 | 3.1772 | 182.2008 | 0.00069 | 12.6242 | 1.0976 | 34.3348 | 0.87576 | 196.2032 | 1.7468 | 2.6561 | 1.2127 | 4.4117
2014-05-08 19:43 | 36.9S | 87.3E | 35.4 | 19 | -2 | -16.1 | 9.9 | 1050000000000 | 2.4 |  | 55578.9474 | 4.2 | S | E | -36.9 | 87.3 | 19.0058 | 6.5922 | 325.3875 | -1.7957 | 1.2394 | 18.8801 |  |  | 1 | 0.46992 | 0.026777 | 1.4004 | 0.93514 | 0.020468 | 0.49748 | 0.032467 | 5.8747 | 0.88397 | 127.5115 | 1.9578 | 227.9228 | 0.0022301 | 15.4227 | 1.1729 | 28.4454 | 0.36498 | 242.9294 | 1.2867 | -30.7214 | 1.1054 | 6.2925
2017-12-15 13:15 | 60.2N | 170.0E | 20 | 31.4 | 27.8 | -4.7 | -13.9 | 3114000000000 | 6.4 |  | 54265.8931 | 4.1667 | N | E | 60.2 | 170 | 31.4347 | 33.9577 | 179.3512 | 17.5577 | -0.19882 | 26.0735 |  |  | 1 | 0.38583 | 0.021248 | 5.7434 | 3.0646 | 0.94775 | 0.8741 | 0.042725 | 1.8963 | 1.2138 | 287.7414 | 2.2484 | 263.4426 | 0.044243 | 29.3805 | 1.6816 | 38.8994 | 1.1507 | 92.6746 | 1.1379 | 25.0753 | 1.0445 | 2.4422
2010-01-15 19:18 | 8.3S | 27.0E | 25 | 14 | -9.1 | 6 | 8.8 | 492000000000 | 1.2 |  | 51183.6735 | 4.0863 | S | E | -8.3 | 27 | 14.0089 | 61.901 | 230.0776 | 7.9306 | 9.4774 | 6.5982 |  |  | 1 | 0.937 | 0.0030612 | 2.482 | 1.7095 | 0.22644 | 0.45188 | 0.072007 | 7.6763 | 1.0523 | 327.921 | 2.3866 | 115.4062 | 0.0012154 | 8.9846 | 1.1169 | 35.8424 | 0.95894 | 349.5548 | 3.5577 | -39.2748 | 1.0805 | 4.0557
2010-04-16 04:39 | 1.8N | 176.9W | 22.2 | 18.8 | 12.4 | -13.2 | -5.2 | 844000000000 | 2 |  | 47306.4735 | 3.9804 | N | W | 1.8 | -176.9 | 18.8425 | 51.1266 | 289.2273 | -4.8309 | 13.8513 | 11.8256 |  |  | 1 | 0.79184 | 0.0098193 | 4.1539 | 2.4729 | 0.47446 | 0.67979 | 0.063249 | 0.43335 | 0.49817 | 118.5147 | 1.7716 | 26.045 | 0.10739 | 15.6087 | 1.1582 | 37.5411 | 0.91675 | 40.1186 | 1.354 | 16.6081 | 1.0593 | 3.1143
2008-10-07 02:46 | 20.9N | 31.4E | 38.9 | 13.3 | -9 | 9 | 3.8 | 395000000000 | 1 |  | 47261.0097 | 3.9791 | N | E | 20.9 | 31.4 | 13.2831 | 83.7749 | 249.5313 | 4.6176 | 12.371 | 1.4403 |  |  | 1 | 0.94129 | 0.016414 | 2.3474 | 1.6443 | 0.097366 | 0.42755 | 0.042936 | 3.8603 | 0.72366 | 36.3049 | 4.1126 | 14.0962 | 0.0010182 | 7.9482 | 1.1441 | 35.1538 | 0.45438 | 344.7914 | 4.876 | -24.969 | 1.4108 | 4.1768
2004-04-22 04:22 | 44.3S | 83.3E | 29.6 | 16.3 | 8.5 | -12.1 | -6.8 | 624000000000 | 1.5 |  | 47197.8622 | 3.9773 | S | E | -44.3 | 83.3 | 16.2757 | 78.8701 | 38.0992 | -12.5672 | -9.8537 | 3.1418 |  |  | 1 | 0.88138 | 0.017956 | 2.866 | 1.8737 | 0.15998 | 0.52961 | 0.048234 | 6.3545 | 0.39046 | 130.0803 | 2.5994 | 32.3318 | 0.0001988 | 11.5678 | 1.1309 | 35.9358 | 0.56244 | 49.1583 | 2.0506 | 38.0899 | 2.1396 | 3.7873
2022-01-11 03:33 | 58.4S | 160.2W | 40.8 | 22.8 | -2.5 | 5.3 | 22 | 1264000000000 | 2.9 |  | 46637.4269 | 3.9615 | S | W | -58.4 | -160.2 | 22.7671 | 35.8832 | 154.0782 | 12.002 | -5.8335 | 18.4462 |  |  | 1 | 0.97394 | 0.0031999 | 1.7468 | 1.3604 | 0.1069 | 0.28407 | 0.056112 | 35.126 | 1.8993 | 342.9984 | 3.218 | 110.5791 | 0.0002649 | 19.7748 | 1.3071 | 33.9414 | 0.75487 | 108.0896 | 4.0841 | -74.3675 | 1.0833 | 4.6247
2019-02-01 18:17 | 22.5N | 83.8W | 23.7 | 16.3 | -2.4 | 13.6 | 8.7 | 579000000000 | 1.4 |  | 44051.338 | 3.8869 | N | W | 22.5 | -83.8 | 16.3221 | 54.8308 | 176.0584 | 13.311 | -0.91717 | 9.4014 |  |  | 1 | 0.74885 | 0.018239 | 1.6512 | 1.2 | 0.056969 | 0.37598 | 0.040721 | 9.7074 | 0.61997 | 276.9681 | 2.3899 | 132.3436 | 0.0006547 | 11.8838 | 1.1197 | 32.5779 | 0.53862 | 324.2473 | 1.4816 | -41.5928 | 1.7431 | 5.2107
2006-01-28 03:34 | 51.7S | 56.4E | 37 | 18.7 | 8.4 | -16.4 | 3.2 | 740000000000 | 1.8 |  | 43032.4001 | 3.8567 | S | E | -51.7 | 56.4 | 18.7019 | 64.3471 | 72.4315 | -5.0887 | -16.0722 | 8.0964 |  |  | 1 | 0.64607 | 0.029279 | 1.7851 | 1.2156 | 0.041298 | 0.46852 | 0.035138 | 8.0214 | 0.65776 | 85.5166 | 2.9803 | 307.9816 | 0.0003651 | 14.6965 | 1.1741 | 32.7372 | 0.37867 | 302.1476 | 1.2701 | -3.5259 | 1.4069 | 5.1236
2012-10-02 16:39 | 8.1S | 111.9W | 35 | 15.4 | 1.4 | 15.3 | 1 | 470000000000 | 1.2 |  | 42300.5566 | 3.8347 | S | W | -8.1 | -111.9 | 15.3964 | 17.1462 | 76.1862 | -1.0838 | -4.4077 | 14.7121 |  |  | 1 | 0.57063 | 0.035846 | 1.1967 | 0.88364 | 0.011263 | 0.35423 | 0.036342 | 3.072 | 0.68373 | 229.9854 | 2.0249 | 9.7166 | 0.0017375 | 10.4357 | 1.1266 | 27.7341 | 0.23069 | 167.0563 | 1.2789 | -2.8396 | 1.2011 | 6.6546
2009-08-23 21:17 | 67.7S | 18.3E | 34 | 12.2 | -6.9 | 5.3 | 8.5 | 280000000000 | 0.75 |  | 42125.7726 | 3.8294 | S | E | -67.7 | 18.3 | 12.1635 | 36.9651 | 280.2061 | -1.296 | 7.1985 | 9.7186 |  |  | 1 | 1.0097 | 0.0007235 | 2.1276 | 1.5686 | 0.26813 | 0.35634 | 0.11042 | 1.2142 | 0.77695 | 5.9254 | 0.9873 | 330.7112 | 0.015279 | 5.0853 | 1.4674 | 34.4861 | 1.4016 | 243.6864 | 2.4253 | -29.6355 | 3.6956 | 4.3411
2014-06-28 02:40 | 18.9N | 141.2E | 26.3 | 12.4 | 12 | 3.5 | -10.5 | 245000000000 | 0.67 |  | 36428.1998 | 3.6484 | N | E | 18.9 | 141.2 | 16.3248 | 51.4477 | 53.3822 | -7.615 | -10.2469 | 10.1741 |  |  | 1 | 0.98105 | 0.0059709 | 4.7801 | 2.8806 | 0.61062 | 0.65943 | 0.073918 | 9.2952 | 0.66997 | 155.7791 | 1.4444 | 96.1659 | 0.000832 | 11.5376 | 1.1356 | 37.9125 | 0.86097 | 162.6977 | 2.3495 | 41.798 | 1.136 | 2.9096
2012-08-26 14:56 | 11.8N | 117.0E | 36 | 12.7 | 5 | -11.6 | -0.7 | 249000000000 | 0.68 |  | 35245.8305 | 3.6085 | N | E | 11.8 | 117 | 12.6511 | 9.3674 | 203.2023 | 1.8926 | 0.81126 | 12.4824 |  |  | 1 | 0.92638 | 0.015213 | 1.561 | 1.2437 | 0.075261 | 0.25514 | 0.056289 | 3.4381 | 0.83124 | 233.7749 | 1.8873 | 153.6038 | 0.0023883 | 6.0603 | 1.3246 | 32.2901 | 0.66839 | 308.0231 | 1.4179 | 0.066251 | 1.4912 | 5.1251
2016-06-05 06:13 | 17.4S | 138.3E | 28.7 | 14.5 | 6 | -11.9 | 5.7 | 331000000000 | 0.87 |  | 34593.1034 | 3.5861 | S | E | -17.4 | 138.3 | 14.4948 | 20.9859 | 250.5071 | 1.7322 | 4.8936 | 13.5334 |  |  | 1 | 0.94104 | 0.0057059 | 1.8471 | 1.3941 | 0.1056 | 0.32497 | 0.052694 | 12.2052 | 1.2321 | 314.7538 | 2.7345 | 254.7831 | 0.0010205 | 9.4984 | 1.118 | 33.349 | 0.72272 | 96.7664 | 1.543 | -23.6195 | 1.1922 | 4.6873
2009-09-04 02:23 | 42.5N | 110.0E | 28.3 | 24 | 19.2 | -11.6 | -8.5 | 965000000000 | 2.3 |  | 33381.9444 | 3.5437 | N | E | 42.5 | 110 | 23.9885 | 39.083 | 111.4636 | 5.5338 | -14.0747 | 18.6207 |  |  | 1 | 0.61919 | 0.021412 | 3.3431 | 1.9811 | 0.24862 | 0.68745 | 0.045565 | 9.3078 | 0.99201 | 93.0092 | 2.2392 | 161.572 | 0.0001887 | 21.0051 | 1.3583 | 36.2161 | 0.77582 | 169.1141 | 1.1576 | 19.3058 | 1.0883 | 3.5095
2018-11-20 17:30 | 25.3N | 6.7W | 27.4 | 17.4 | -10.1 | 13.9 | 3 | 422000000000 | 1.1 |  | 30373.8935 | 3.4339 | N | W | 25.3 | -6.7 | 17.4419 | 57.9606 | 238.6504 | 7.6921 | 12.6267 | 9.253 |  |  | 1 | 0.84971 | 0.0075705 | 3.6998 | 2.2748 | 0.39309 | 0.62646 | 0.066205 | 3.341 | 0.62661 | 129.5794 | 1.604 | 238.0462 | 0.0069489 | 13.8027 | 1.1215 | 37.4947 | 0.89867 | 260.5064 | 1.4215 | -14.5279 | 1.2398 | 3.3153
2018-07-25 21:55 | 76.9N | 69.0W | 43.3 | 24.4 | 20.4 | 12.9 | -3.8 | 877000000000 | 2.1 |  | 29488.0408 | 3.4002 | N | W | 76.9 | -69 | 24.4338 | 78.7334 | 261.0014 | 3.748 | 23.668 | 4.7737 |  |  | 1 | 0.62867 | 0.019397 | 4.0998 | 2.3642 | 0.41705 | 0.73409 | 0.051772 | 11.2532 | 0.79451 | 275.7447 | 2.0335 | 302.6401 | 0.0006945 | 21.8521 | 1.3718 | 37.0358 | 0.89361 | 123.196 | 1.0254 | 3.6669 | 1.2382 | 3.0976
2018-06-02 16:44 | 21.2S | 23.3E | 28.7 | 16.9 | 0.9 | -16.4 | 3.9 | 375000000000 | 0.98 |  | 28685.2701 | 3.3691 | S | E | -21.2 | 23.3 | 16.8814 | 66.6621 | 95.8845 | 1.5891 | -15.4185 | 6.6876 |  |  | 1 | 0.77691 | 0.011309 | 1.8822 | 1.3295 | 0.10754 | 0.41565 | 0.050367 | 4.4136 | 0.44686 | 258.2462 | 3.6189 | 71.8794 | 0.0030985 | 12.1347 | 1.1466 | 32.8968 | 0.82027 | 245.4222 | 1.9514 | -10.0912 | 1.229 | 4.8282
2022-07-27 04:41 | 44.8S | 2.9W | 38.1 | 19.8 | -6.1 | 17.7 | 6.5 | 524000000000 | 1.3 |  | 27721.6611 | 3.3309 | S | W | -44.8 | -2.9 | 19.8179 | 61.2296 | 271.0276 | -0.31155 | 17.3687 | 9.5384 |  |  |  | 0.702 | 0.021 | 2.862 | 1.782 | 0.158 | 0.606 | 0.043 | 3.219 | 0.584 | 259.506 | 2.108 | 123.896 | 0.007 | 16.732 | 1.191 | 35.343 | 0.625 | 298.664 | 1.245 | -14.718 | 1.181 | 3.8479
2003-11-10 13:54 | 64.5S | 136.2E | 23 | 20.1 | 14.8 | -8.7 | 10.4 | 518000000000 | 1.3 |  | 26900.3242 | 3.2977 | S | E | -64.5 | 136.2 | 20.0721 | 34.3179 | 20.5072 | -10.5992 | -3.9644 | 16.578 |  |  | 1 | 0.84335 | 0.0082965 | 3.2497 | 2.0465 | 0.27726 | 0.58791 | 0.056573 | 19.2382 | 1.3389 | 53.1815 | 2.1013 | 47.7036 | 7.84e-05 | 16.6268 | 1.2092 | 36.8537 | 0.79675 | 47.2839 | 1.233 | -28.0842 | 1.1695 | 3.4992
2012-10-09 00:55 | 51.2N | 84.6W | 27.8 | 13.5 | 3.4 | 12 | 5.1 | 210000000000 | 0.58 |  | 26605.2126 | 3.2856 | N | W | 51.2 | -84.6 | 13.4748 | 75.7768 | 200.2188 | 12.2569 | 4.5142 | 3.3108 |  |  | 1 | 0.99795 | 0.0002838 | 3.3318 | 2.1649 | 0.50808 | 0.53902 | 0.10815 | 4.461 | 0.34329 | 355.8978 | 0.77065 | 15.9707 | 0.0005819 | 7.7213 | 1.1847 | 36.9665 | 1.3008 | 276.0613 | 2.4264 | -45.2044 | 4.0968 | 3.4856
2021-01-31 03:00 | 5.3N | 115.2E | 39.4 | 15.2 | 14 | -5.8 | 1.7 | 267000000000 | 0.72 |  | 26052.6316 | 3.2627 | N | E | 5.3 | 115.2 | 15.2489 | 43.8115 | 104.9766 | 2.7281 | -10.1981 | 11.004 |  |  | 1 | 0.88652 | 0.013881 | 2.5807 | 1.7336 | 0.15533 | 0.48863 | 0.052702 | 0.12128 | 0.40874 | 313.0931 | 4.495 | 132.0955 | 3.2404 | 9.9516 | 1.1448 | 35.9063 | 0.63844 | 339.9527 | 1.848 | -8.9013 | 1.2322 | 4.007
2014-05-16 12:43 | 44.2S | 176.2W | 44 | 16.5 | 14.4 | 4.6 | 6.5 | 309000000000 | 0.82 |  | 25179.798 | 3.2258 | S | W | -44.2 | -176.2 | 16.4551 | 23.8414 | 33.1338 | -5.5697 | -3.6355 | 15.0509 |  |  | 1 | 0.45468 | 0.031139 | 1.19 | 0.82233 | 0.0097667 | 0.44708 | 0.035009 | 1.6048 | 0.58579 | 321.3074 | 1.4922 | 55.437 | 0.021468 | 12.005 | 1.1229 | 26.0008 | 0.24639 | 262.5527 | 1.2486 | -20.0591 | 1.2495 | 7.0346
2012-02-04 14:43 | 32.4N | 0.1E | 34.2 | 12.2 | -3.9 | 10.9 | 4 | 150000000000 | 0.43 |  | 24152.1096 | 3.1813 | N | E | 32.4 | 0.1 | 12.2483 | 84.69 | 243.4205 | 5.4568 | 10.9068 | 1.1335 |  |  | 1 | 0.5293 | 0.063262 | 0.99954 | 0.76442 | 0.026956 | 0.30758 | 0.058362 | 3.3123 | 0.25566 | 194.3988 | 3.1052 | 135.0326 | 0.0013982 | 5.8614 | 1.3167 | 25.2859 | 0.80921 | 246.9242 | 8.6326 | -36.266 | 2.5037 | 7.531
2019-10-10 16:17 | 44.3N | 122.9E | 47.3 | 14.1 | 1.5 | -12.9 | -5.4 | 206000000000 | 0.57 |  | 23968.6132 | 3.1733 | N | E | 44.3 | 122.9 | 14.0648 | 30.5993 | 233.3973 | 4.2689 | 5.7475 | 12.1063 |  |  | 1 | 0.86472 | 0.017812 | 1.8232 | 1.344 | 0.064104 | 0.3566 | 0.041867 | 4.7511 | 0.79788 | 240.6755 | 2.3008 | 196.7869 | 0.001935 | 8.8055 | 1.1346 | 33.4163 | 0.47108 | 353.053 | 1.4789 | 16.3015 | 1.5474 | 4.8158
2019-04-22 21:42 | 48.8S | 67.8E | 33.3 | 11.4 | 3.4 | -4.2 | 10 | 124000000000 | 0.37 |  | 23801.1696 | 3.1659 | S | E | -48.8 | 67.8 | 11.3666 | 35.6245 | 134.3435 | 4.6276 | -4.7349 | 9.2394 |  |  | 1 | 0.87688 | 0.36901 | 1.0119 | 0.94439 | 0.18746 | 0.071494 | 0.20639 | 1.7865 | 6.7259 | 204.032 | 48.9835 | 212.161 | 0.18862 | 1.3414 | 4.7726 | 28.7343 | 3.2437 | 350.0584 | 25.7033 | -50.722 | 15.9195 | 6.3559
2013-07-30 02:37 | 50.2S | 90.2E | 25.6 | 18.8 | 15.9 | -8.6 | 5.1 | 390000000000 | 1 |  | 23653.2368 | 3.1593 | S | E | -50.2 | 90.2 | 18.7824 | 59.7621 | 77.9584 | -3.3853 | -15.8699 | 9.4587 |  |  | 1 | 0.86753 | 0.010748 | 3.8615 | 2.3645 | 0.34131 | 0.6331 | 0.05587 | 9.7646 | 1.1157 | 308.6756 | 1.5072 | 306.9159 | 0.0008853 | 14.7864 | 1.1769 | 37.0474 | 0.73093 | 142.9316 | 1.2861 | -10.3438 | 1.3388 | 3.228
2015-05-10 07:45 | 46.3S | 179.3W | 29.6 | 12.2 | 11.2 | 0.9 | 4.7 | 143000000000 | 0.42 |  | 23590.4327 | 3.1565 | S | W | -46.3 | -179.3 | 12.1795 | 23.8104 | 8.9282 | -4.8574 | -0.7631 | 11.1428 |  |  | 1 | 0.99964 | 0.0045756 | 1.7724 | 1.386 | 0.17475 | 0.27878 | 0.094104 | 2.3493 | 1.0199 | 17.4079 | 1.8558 | 229.0987 | 0.017427 | 4.831 | 1.5334 | 33.4248 | 1.2071 | 167.3197 | 1.4446 | -12.4369 | 2.9419 | 4.7425
2011-04-06 08:31 | 71.1N | 43.5W | 22.2 | 12.7 | 3.3 | 11.8 | -3.5 | 148000000000 | 0.43 |  | 22287.8046 | 3.0973 | N | W | 71.1 | -43.5 | 12.7428 | 66.0788 | 248.4093 | 4.2863 | 10.831 | 5.167 |  |  | 1 | 0.75258 | 0.03915 | 1.1416 | 0.94707 | 0.0070457 | 0.20536 | 0.040642 | 0.7913 | 1.2857 | 297.0175 | 2.2153 | 16.0856 | 0.063684 | 6.384 | 1.2847 | 28.922 | 0.12047 | 208.1874 | 1.8674 | -7.8113 | 4.7824 | 6.3259
2019-07-23 20:43 | 44.6N | 147.6W | 30.6 | 16.1 | 1.5 | 15.1 | -5.5 | 255000000000 | 0.69 |  | 22253.7711 | 3.0957 | N | W | 44.6 | -147.6 | 16.1403 | 49.3022 | 102.5272 | 2.6542 | -11.9456 | 10.5246 |  |  | 1 | 0.94098 | 0.010475 | 3.968 | 2.4545 | 0.37819 | 0.61663 | 0.062674 | 1.9622 | 0.47491 | 143.7022 | 1.7187 | 120.5075 | 0.014653 | 11.3169 | 1.1335 | 37.2156 | 0.74821 | 161.899 | 1.5296 | 14.4525 | 1.4582 | 3.1997
2022-03-28 10:20 | 7.7S | 74.3E | 29 | 19.6 | -16.6 | -10.4 | 0.1 | 378000000000 | 0.98 |  | 21326.5306 | 3.0521 | S | E | -7.7 | 74.3 | 19.589 | 42.7417 | 277.9736 | -1.8442 | 13.1664 | 14.3866 |  |  | 1 | 0.63321 | 0.016144 | 2.2963 | 1.4647 | 0.12185 | 0.56769 | 0.041951 | 1.4331 | 0.64376 | 269.4816 | 2.2585 | 187.3888 | 0.011552 | 16.483 | 1.1827 | 34.2351 | 0.73585 | 7.4352 | 1.1985 | 0.40198 | 1.0636 | 4.4237
2020-03-04 20:26 | 53.3S | 90.8E | 24.3 | 19.8 | -5.2 | 2.2 | 19 | 394000000000 | 1 |  | 21324.3547 | 3.052 | S | E | -53.3 | 90.8 | 19.8212 | 45.5695 | 201.4182 | 13.1768 | 5.1688 | 13.8757 |  |  | 1 | 0.98469 | 0.0024828 | 1.7396 | 1.3621 | 0.072883 | 0.27709 | 0.038077 | 29.124 | 1.9337 | 345.2519 | 2.9438 | 164.4567 | 6.86e-05 | 16.464 | 1.1977 | 33.7295 | 0.51659 | 77.6745 | 3.2731 | -69.5028 | 1.1663 | 4.6768
2017-10-04 12:07 | 28.1N | 99.4E | 37 | 14.6 | -8.5 | -9 | 7.8 | 192000000000 | 0.54 |  | 21178.4575 | 3.045 | N | E | 28.1 | 99.4 | 14.6318 | 78.4325 | 223.4366 | 10.4089 | 9.8558 | 2.934 |  |  | 1 | 0.95765 | 0.0030283 | 3.0304 | 1.994 | 0.36012 | 0.51975 | 0.087501 | 6.8343 | 0.31586 | 331.1205 | 1.4192 | 11.2229 | 0.0002507 | 9.9017 | 1.1019 | 36.4563 | 1.1019 | 221.6025 | 3.5729 | -42.9527 | 1.8001 | 3.6583
2008-11-21 00:27 | 53.1N | 109.9W | 28.2 | 12.9 | 3.9 | -4.1 | -11.6 | 142000000000 | 0.41 |  | 20597.3199 | 3.0169 | N | W | 53.1 | -109.9 | 12.9066 | 53.0484 | 330.6039 | -8.9862 | 5.0627 | 7.7587 |  |  | 1 | 0.58328 | 0.030343 | 0.9884 | 0.78584 | 0.01513 | 0.25776 | 0.024323 | 10.3612 | 2.7936 | 3.233 | 0.88708 | 238.934 | 0.0015046 | 6.6933 | 1.2553 | 25.8298 | 0.42074 | 183.3244 | 2.9908 | 47.6778 | 3.3767 | 7.3561
2016-08-11 06:00 | 43.7S | 53.8E | 34.3 | 14.9 | -0.7 | -11.4 | 9.6 | 184000000000 | 0.52 |  | 19581.1 | 2.9665 | S | E | -43.7 | 53.8 | 14.9201 | 24.4494 | 92.777 | 0.29919 | -6.168 | 13.5822 |  |  | 1 | 0.95177 | 0.0076024 | 1.7522 | 1.352 | 0.070282 | 0.29602 | 0.040094 | 13.2331 | 1.5575 | 317.1931 | 2.1286 | 318.7689 | 0.0006576 | 9.697 | 1.1374 | 33.0841 | 0.5155 | 140.8701 | 1.8166 | -38.8127 | 1.2423 | 4.7944
2016-02-19 08:15 | 0.7N | 11.6W | 39.4 | 15.5 | -14.9 | -0.5 | 4.1 | 202000000000 | 0.56 |  | 19486.3684 | 2.9617 | N | W | 0.7 | -11.6 | 15.4619 | 20.9063 | 140.8178 | 4.2768 | -3.4858 | 14.444 |  |  | 1 | 0.33573 | 0.039837 | 1.0346 | 0.68518 | 0.01798 | 0.51001 | 0.045376 | 2.4145 | 0.82338 | 17.2591 | 1.0517 | 329.8712 | 0.007344 | 10.574 | 1.1233 | 22.3677 | 0.75948 | 274.6094 | 1.3091 | -18.4592 | 1.269 | 8.2132
2007-09-22 17:57 | 49.2S | 85.5W | 30.2 | 16.9 | -9.2 | 13.6 | 3.8 | 237000000000 | 0.65 |  | 19025.9445 | 2.9382 | S | W | -49.2 | -85.5 | 16.8535 | 43.5875 | 44.2252 | -8.3268 | -8.1046 | 12.2074 |  |  | 1 | 0.93073 | 0.0074765 | 5.0197 | 2.9752 | 0.68082 | 0.68717 | 0.073552 | 2.2881 | 0.41232 | 145.2358 | 1.1702 | 179.245 | 0.0003386 | 12.431 | 1.1326 | 38.3344 | 0.88994 | 216.5654 | 1.2214 | -7.2442 | 1.415 | 2.846
2005-04-19 07:38 | 50.2S | 146.4W | 38.5 | 16.8 | 9.3 | 13.8 | 2.5 | 232000000000 | 0.64 |  | 18956.9161 | 2.9346 | S | W | -50.2 | -146.4 | 16.828 | 45.6305 | 31.8494 | -10.2182 | -6.3478 | 11.7675 |  |  | 1 | 0.80127 | 0.017097 | 2.126 | 1.4636 | 0.10083 | 0.45254 | 0.046432 | 2.1929 | 0.49044 | 249.4539 | 2.0006 | 29.2932 | 0.0023717 | 12.4491 | 1.1299 | 34.0633 | 0.61292 | 199.1761 | 1.1723 | -2.0123 | 1.4699 | 4.4983
2012-03-12 06:41 | 2.5N | 139.8E | 25 | 11.8 | 0.1 | -11.8 | 0.3 | 99000000000 | 0.3 |  | 18012.0655 | 2.885 | N | E | 2.5 | 139.8 | 11.8042 | 49.4608 | 265.9392 | 0.63527 | 8.9482 | 7.6724 |  |  | 1 | 0.77603 | 0.028248 | 1.1205 | 0.94826 | 0.019524 | 0.18162 | 0.044463 | 1.0821 | 0.21075 | 64.8347 | 7.7552 | 351.9188 | 0.0008558 | 4.8395 | 1.4834 | 29.153 | 0.33035 | 336.0453 | 5.6963 | -3.0676 | 1.2429 | 6.3234
2008-05-24 10:18 | 0.8N | 162.0E | 37 | 14.2 | 7.9 | 3.1 | 11.4 | 150000000000 | 0.43 |  | 17827.8119 | 2.8752 | N | E | 0.8 | 162 | 14.212 | 63.2554 | 154.8714 | 11.4904 | -5.3895 | 6.3956 |  |  | 1 | 0.71814 | 0.014137 | 1.127 | 0.9226 | 0.020747 | 0.22161 | 0.022866 | 11.7911 | 1.3793 | 127.1425 | 7.4855 | 243.4957 | 0.0005959 | 8.5381 | 1.1687 | 28.1122 | 0.38459 | 262.5658 | 6.6614 | -64.5695 | 1.6263 | 6.4404
2016-04-18 11:59 | 20.7N | 14.5W | 31.5 | 17.1 | -3.5 | 2.2 | -16.6 | 224000000000 | 0.62 |  | 17725.796 | 2.8697 | N | W | 20.7 | -14.5 | 17.107 | 56.0541 | 354.9322 | -14.1359 | 1.2536 | 9.5527 |  |  | 1 | 0.98473 | 0.0042437 | 2.2809 | 1.6328 | 0.12885 | 0.39691 | 0.04923 | 20.6813 | 1.4864 | 158.6828 | 1.8732 | 28.6623 | 0.0002493 | 13.0204 | 1.1263 | 34.9777 | 0.61287 | 320.8142 | 10.3257 | 81.9698 | 1.2932 | 4.1471
2021-04-02 15:53 | 71.2N | 106.7E | 40 | 14.1 | -8.9 | 6.3 | -9 | 137000000000 | 0.4 |  | 16820.0795 | 2.8199 | N | E | 71.2 | 106.7 | 14.1386 | 65.9986 | 328.6788 | -11.0338 | 6.7142 | 5.751 |  |  | 1 | 0.88775 | 0.0062369 | 2.0764 | 1.4821 | 0.14559 | 0.40101 | 0.061251 | 2.3964 | 0.9436 | 127.4851 | 2.4934 | 12.8567 | 0.0081567 | 8.7962 | 1.1421 | 34.2968 | 0.85721 | 30.4329 | 1.2987 | 22.0751 | 3.015 | 4.4859
2009-04-10 18:43 | 44.7S | 25.7E | 32.4 | 19.1 | -18.9 | 2.6 | 0.3 | 270000000000 | 0.73 |  | 16728.7081 | 2.8148 | S | E | -44.7 | 25.7 | 19.0804 | 52.8799 | 316.1552 | -10.9727 | 10.539 | 11.5148 |  |  | 1 | 1.0016 | 0.000286 | -8.222 | -3.6102 | 1.4737 | 1.2774 | 0.11328 | 6.2368 | 0.62336 | 357.7259 | 0.75138 | 200.8932 | 0.0005022 | 15.7045 | 1.1704 | 44.9045 | 1.1169 | 108.0355 | 1.1349 | 4.1699 | 1.2596 | -0.12358
2012-09-18 19:35 | 1.2N | 52.2W | 28.1 | 18.3 | -1.9 | 14.1 | -11.5 | 244000000000 | 0.67 |  | 16725.492 | 2.8146 | N | W | 1.2 | -52.2 | 18.294 | 46.7108 | 327.5719 | -11.2398 | 7.1407 | 12.5438 |  |  | 1 | 0.84299 | 0.0099541 | 1.8905 | 1.3667 | 0.10323 | 0.38321 | 0.046885 | 19.5967 | 1.3015 | 114.7886 | 3.7246 | 176.1063 | 7.2e-06 | 14.7358 | 1.1473 | 33.4218 | 0.73347 | 202.1358 | 1.6539 | 42.3278 | 1.1877 | 4.6969
2018-02-01 12:22 | 19.4S | 104.3E | 37 | 16.5 | 8.1 | -8.4 | -11.7 | 190000000000 | 0.53 |  | 16274.7475 | 2.7891 | S | E | -19.4 | 104.3 | 16.5245 | 69.9016 | 21.8448 | -14.404 | -5.7742 | 5.6784 |  |  | 1 | 0.92763 | 0.0046829 | 3.6732 | 2.3004 | 0.4571 | 0.59675 | 0.081412 | 10.1825 | 0.48501 | 212.5314 | 1.1854 | 312.3329 | 0.0004417 | 11.9946 | 1.1281 | 37.6156 | 1.0186 | 98.7776 | 2.6816 | 56.0994 | 1.8018 | 3.3111
2010-02-28 22:25 | 48.7N | 21.0E | 37 | 15.1 | -11.7 | 2.7 | -9.1 | 153000000000 | 0.44 |  | 16132.6258 | 2.781 | N | E | 48.7 | 21 | 15.0662 | 27.1425 | 257.6247 | 1.473 | 6.7136 | 13.407 |  |  | 1 | 0.95711 | 0.0049198 | 4.4409 | 2.699 | 0.55271 | 0.64538 | 0.074142 | 3.2074 | 0.54412 | 203.9969 | 1.1655 | 340.0751 | 0.0010593 | 10.3319 | 1.1088 | 38.2394 | 0.88009 | 115.0442 | 1.5948 | 33.411 | 1.2759 | 3.0255
2015-04-30 10:21 | 48.7S | 139.1E | 26.7 | 12.9 | 12.2 | -4.2 | 0.9 | 105000000000 | 0.32 |  | 16075.957 | 2.7777 | S | E | -48.7 | 139.1 | 12.9341 | 48.4594 | 29.8141 | -8.3996 | -4.8133 | 8.5772 |  |  | 1 | 0.98244 | 0.0066275 | 2.0388 | 1.5106 | 0.18724 | 0.34965 | 0.084764 | 1.9508 | 0.3789 | 205.1331 | 1.4281 | 39.5987 | 0.0081133 | 6.3025 | 1.3158 | 34.2676 | 1.0621 | 178.1487 | 1.7244 | 12.3736 | 3.5757 | 4.4516
2013-12-23 08:31 | 39.5N | 2.0E | 34.3 | 15.1 | -1.1 | 11.4 | -9.9 | 147000000000 | 0.43 |  | 15765.9752 | 2.7598 | N | E | 39.5 | 2 | 15.1387 | 63.1459 | 302.1789 | -7.1929 | 11.4314 | 6.8385 |  |  | 1 | 0.53251 | 0.039239 | 1.1686 | 0.85054 | 0.015218 | 0.37391 | 0.036202 | 4.8918 | 1.2795 | 313.2668 | 2.5501 | 271.4554 | 0.0053757 | 10.6339 | 1.0972 | 27.5827 | 0.33828 | 121.6506 | 2.1962 | 32.5184 | 1.6072 | 6.8612
2020-08-02 16:36 | 35.1S | 34.2W | 38 | 11.1 | 0.5 | 6 | 9.3 | 74000000000 | 0.23 |  | 15605.8761 | 2.7504 | S | W | -35.1 | -34.2 | 11.0788 | 45.4769 | 221.593 | 5.9074 | 5.2435 | 7.7684 |  |  | 1 | 0.88266 | 0.16551 | 1.0158 | 0.94925 | 0.083489 | 0.070145 | 0.092565 | 2.6971 | 7.4585 | 170.2576 | 13.3734 | 310.5137 | 0.11015 | 1.5896 | 3.9298 | 28.5299 | 1.4403 | 52.4904 | 23.8482 | -41.6006 | 15.3611 | 6.3295
2015-12-21 02:33 | 5.9N | 143.0E | 42.2 | 12.1 | 6.4 | -10 | 2.5 | 83000000000 | 0.26 |  | 14845.9805 | 2.705 | N | E | 5.9 | 143 | 12.133 | 26.9699 | 228.7131 | 3.6308 | 4.1347 | 10.8135 |  |  | 1 | 0.69916 | 0.057382 | 1.0491 | 0.87415 | 0.016885 | 0.20018 | 0.050652 | 0.29563 | 0.52459 | 43.1193 | 2.0504 | 268.2778 | 0.69445 | 5.2084 | 1.4328 | 28.0829 | 0.349 | 237.7374 | 2.7847 | -18.5201 | 2.0439 | 6.752
2014-11-04 20:13 | 43.1N | 115.8E | 22.2 | 16 | -7.2 | -12.1 | -7.7 | 156000000000 | 0.45 |  | 14695.3125 | 2.6958 | N | E | 43.1 | 115.8 | 16.0481 | 47.0846 | 271.5598 | -0.31991 | 11.7486 | 10.9274 |  |  | 1 | 0.70019 | 0.028607 | 1.6587 | 1.1794 | 0.030499 | 0.40634 | 0.033249 | 3.1646 | 0.62978 | 271.015 | 3.0224 | 222.1035 | 0.0050207 | 11.8717 | 1.1017 | 32.2027 | 0.302 | 38.3424 | 1.5575 | 23.437 | 1.2972 | 5.2778
2008-07-23 14:45 | 38.6N | 68.0E | 31.5 | 14.5 | -7.7 | -8.2 | -9.1 | 121000000000 | 0.36 |  | 14314.3876 | 2.6723 | N | E | 38.6 | 68 | 14.4686 | 16.4911 | 277.963 | -0.56897 | 4.0675 | 13.8734 |  |  | 1 | 1.0047 | 0.0015334 | 2.9488 | 1.9768 | 0.28038 | 0.49174 | 0.072317 | 10.3583 | 1.1114 | 165.1685 | 1.0702 | 120.9942 | 0.0005378 | 9.3765 | 1.1246 | 36.0249 | 0.88348 | 202.9772 | 1.7141 | 38.0964 | 1.2042 | 3.6868
2008-02-17 12:19 | 74.9N | 73.4W | 40.4 | 13.9 | -5.8 | -10.7 | -6.7 | 110000000000 | 0.33 |  | 14278.764 | 2.6701 | N | W | 74.9 | -73.4 | 13.8932 | 72.2779 | 40.6165 | -10.0456 | -8.6151 | 4.2291 |  |  | 1 | 0.97896 | 0.0010088 | 3.9241 | 2.4515 | 0.61318 | 0.60068 | 0.10008 | 1.4013 | 0.66577 | 347.2672 | 0.69339 | 148.1223 | 0.0097198 | 8.1445 | 1.1785 | 37.8663 | 1.1951 | 37.6225 | 1.2378 | 7.9716 | 3.7701 | 3.2187
2006-07-15 23:56 | 78.3S | 5.0W | 29.6 | 12.4 | 0.1 | 2 | 12.2 | 85000000000 | 0.26 |  | 14136.3163 | 2.6612 | S | W | -78.3 | -5 | 12.3633 | 14.6435 | 219.811 | 2.4009 | 2.0011 | 11.9617 |  |  | 1 | 1.0086 | 0.0030024 | 1.3885 | 1.1985 | 0.071163 | 0.15849 | 0.052081 | 8.6048 | 2.1498 | 19.3436 | 2.0018 | 293.2526 | 0.0012511 | 5.3326 | 1.435 | 31.7082 | 0.69302 | 180.1088 | 6.3854 | -75.6715 | 1.8169 | 5.276
2004-04-06 03:25 | 12.0S | 162.8E | 35 | 25.6 | 10.5 | -23.2 | -2.9 | 433000000000 | 1.1 |  | 14031.9824 | 2.6546 | S | E | -12 | 162.8 | 25.6301 | 51.6036 | 288.4239 | -6.3484 | 19.0575 | 15.9188 |  |  | 1 | 0.35983 | 0.020444 | 2.1437 | 1.2518 | 0.09682 | 0.71254 | 0.032802 | 8.0449 | 1.0937 | 57.3658 | 2.0473 | 16.6188 | 0.0002122 | 23.4571 | 1.4189 | 32.6223 | 0.84014 | 356.8698 | 1.0943 | 7.3805 | 1.0319 | 4.8358
2018-11-17 21:48 | 47.3N | 172.9W | 32.5 | 19.1 | 7.6 | 17.3 | -2.7 | 220000000000 | 0.61 |  | 13978.7835 | 2.6513 | N | W | 47.3 | -172.9 | 19.0877 | 63.3927 | 108.0325 | 5.283 | -16.228 | 8.5489 |  |  | 1 | 0.92223 | 0.006711 | 11.6567 | 6.2895 | 3.008 | 0.85337 | 0.070896 | 9.6566 | 0.96615 | 148.6876 | 1.2089 | 235.2256 | 0.0012588 | 15.1504 | 1.1854 | 40.6657 | 0.82939 | 274.4696 | 1.2743 | 2.4928 | 1.342 | 1.9572
2014-06-26 05:55 | 71.5S | 93.4E | 28.5 | 11.2 | 7 | 2.9 | 8.3 | 61000000000 | 0.2 |  | 13329.0816 | 2.6096 | S | E | -71.5 | 93.4 | 11.2383 | 50.9229 | 124.8493 | 4.9852 | -7.1597 | 7.0842 |  |  | 1 | nan | nan | nan | nan | nan | nan | nan | 1604.2821 | 0 | nan | nan | 94.369 | 0 | nan | nan | nan | nan | nan | nan | nan | nan | #VALUE!
2013-11-21 01:51 | 44.7N | 35.3E | 59.3 | 12.4 | -5 | -11 | -2.7 | 75000000000 | 0.23 | 0.04 | 12505.2029 | 2.5547 | N | E | 44.7 | 35.3 | 12.381 | 41.1846 | 131.6887 | 5.4223 | -6.0882 | 9.3179 |  |  | 1 | 0.54911 | 0.10405 | 0.98939 | 0.76925 | 0.052112 | 0.28618 | 0.086908 | 1.8285 | 0.31961 | 184.9634 | 1.5141 | 58.7661 | 0.0086625 | 5.0305 | 1.504 | 25.3532 | 1.5407 | 160.8234 | 2.5816 | -1.8862 | 3.8629 | 7.4965
2013-12-08 03:10 | 32.8N | 165.1W | 23.5 | 11.8 | 2.3 | 2.5 | -11.3 | 64000000000 | 0.2 |  | 12008.0437 | 2.5203 | N | W | 32.8 | -165.1 | 11.7996 | 43.7054 | 12.9317 | -7.9461 | -1.8245 | 8.5299 |  |  | 1 | 0.89956 | 0.010493 | 1.053 | 0.9763 | 0.021248 | 0.078596 | 0.027191 | 5.6413 | 3.3015 | 281.0426 | 16.6069 | 255.976 | 0.010387 | 3.6498 | 1.8989 | 29.8744 | 0.33099 | 94.9901 | 21.6472 | 76.7366 | 5.9485 | 6.186
2016-06-27 10:03 | 15.8N | 11.9W | 33.3 | 29.1 | -29.1 | 1.5 | 0.7 | 458000000000 | 1.2 |  | 11846.8133 | 2.509 | N | W | 15.8 | -11.9 | 29.147 | 19.319 | 151.9607 | 8.5108 | -4.5328 | 27.5058 |  |  | 1 | 0.2196 | 0.017414 | 1.5427 | 0.88115 | 0.036749 | 0.75078 | 0.024163 | 34.948 | 3.28 | 214.0876 | 1.7395 | 275.9506 | 0.0003687 | 26.8577 | 1.578 | 27.1753 | 0.77256 | 62.8756 | 1.0439 | -2.1055 | 1.0456 | 6.3471
2010-03-08 22:02 | 32.0N | 92.9W | 52 | 24.5 | 19.1 | 11 | 10.7 | 323000000000 | 0.85 |  | 11838.4007 | 2.5084 | N | W | 32 | -92.9 | 24.501 | 79.4977 | 230.2395 | 15.4078 | 18.519 | 4.4659 |  |  | 1 | 0.43202 | 0.017005 | 2.0049 | 1.2185 | 0.096542 | 0.64544 | 0.034 | 17.2657 | 1.2737 | 243.9018 | 2.5913 | 168.0803 | 4.08e-05 | 22.1609 | 1.3711 | 32.5451 | 0.88627 | 341.7677 | 1.3028 | -29.1865 | 1.107 | 4.9738
2017-02-25 01:23 | 29.5N | 13.5E | 25.4 | 12.2 | -7.6 | -9.3 | 2.2 | 65000000000 | 0.21 |  | 11795.2163 | 2.5054 | N | E | 29.5 | 13.5 | 12.2102 | 53.6443 | 132.3376 | 6.6229 | -7.2689 | 7.2382 |  |  | 1 | 0.58631 | 0.12387 | 0.99034 | 0.78832 | 0.062434 | 0.25626 | 0.098233 | 1.4253 | 0.22612 | 182.8312 | 4.1431 | 156.4229 | 0.0046239 | 4.3302 | 1.6882 | 25.8264 | 1.7254 | 243.4793 | 6.1583 | -29.8564 | 5.122 | 7.3488
2019-09-12 12:50 | 54.5N | 9.2E | 42 | 18.5 | -18.1 | -0.4 | 3.7 | 169000000000 | 0.48 |  | 11724.7626 | 2.5004 | N | E | 54.5 | 9.2 | 18.4786 | 66.3915 | 188.4873 | 16.7466 | 2.499 | 7.4004 |  |  | 1 | 0.85509 | 0.01373 | 3.8879 | 2.3715 | 0.35594 | 0.63943 | 0.058529 | 7.0478 | 0.4723 | 307.9024 | 1.6373 | 349.2065 | 0.0001364 | 14.7805 | 1.1576 | 37.2652 | 0.75333 | 182.9386 | 1.1242 | -19.7571 | 1.5537 | 3.2233
2016-03-03 01:33 | 48.0S | 51.0E | 31.8 | 11.7 | 4.8 | -7.1 | 7.9 | 58000000000 | 0.19 |  | 11603.4772 | 2.4917 | S | E | -48 | 51 | 11.6559 | 49.6823 | 112.706 | 3.4305 | -8.1985 | 7.5417 | 2008 TC3 |  | 1 | 0.88109 | 0.13709 | 1.0697 | 0.9754 | 0.053609 | 0.096683 | 0.091002 | 1.0138 | 1.6478 | 254.7993 | 28.8794 | 162.7096 | 0.041873 | 2.4965 | 2.6706 | 29.6681 | 0.84244 | 337.1645 | 10.4634 | -22.5236 | 10.8202 | 6.1932
2017-02-18 19:48 | 6.2N | 60.4E | 38 | 24.2 | -6.6 | -22.7 | -5.3 | 295000000000 | 0.79 |  | 11277.2352 | 2.4681 | N | E | 6.2 | 60.4 | 24.2268 | 14.6852 | 63.0313 | -2.7853 | -5.4738 | 23.4354 |  |  | 1 | 0.51973 | 0.021125 | 2.5648 | 1.5423 | 0.15011 | 0.66301 | 0.040877 | 3.1388 | 0.82608 | 280.9404 | 2.27 | 330.098 | 0.0045888 | 21.3956 | 1.3659 | 34.9239 | 0.80152 | 159.2542 | 1.0995 | 13.1625 | 1.0649 | 4.1858
2015-01-09 10:41 | 2.0N | 28.8E | 36 | 17.5 | -10.7 | -7.6 | 11.6 | 139000000000 | 0.41 |  | 11192.1633 | 2.4619 | N | E | 2 | 28.8 | 17.516 | 43.8818 | 172.8789 | 12.0479 | -1.5052 | 12.625 |  |  | 1 | 0.77253 | 0.016383 | 2.0281 | 1.4003 | 0.09183 | 0.44831 | 0.04424 | 10.9411 | 0.72242 | 287.8926 | 2.1466 | 108.6384 | 0.0006481 | 13.4661 | 1.137 | 34.2165 | 0.6071 | 302.9088 | 1.6514 | -47.5454 | 1.3845 | 4.6243
2007-01-22 07:25 | 45.4N | 53.5E | 32 | 13.4 | -3.3 | -12.8 | -1.9 | 76000000000 | 0.24 |  | 11173.9808 | 2.4606 | N | E | 45.4 | 53.5 | 13.3544 | 41.7972 | 146.1255 | 7.3899 | -4.961 | 9.9558 |  |  | 1 | 0.86214 | 0.018703 | 1.4903 | 1.1762 | 0.047612 | 0.26701 | 0.043797 | 3.0864 | 1.0801 | 114.3177 | 2.1825 | 301.7741 | 0.005088 | 7.1148 | 1.2422 | 32.3811 | 0.47143 | 311.3376 | 1.5547 | -3.6643 | 2.5886 | 5.3364
2012-05-15 11:04 | 61.8S | 135.5W | 33.3 | 17.1 | -0.8 | 1.1 | 17 | 132000000000 | 0.39 |  | 11150.0975 | 2.4588 | S | W | -61.8 | -135.5 | 17.0543 | 27.8653 | 170.2835 | 7.8567 | -1.3453 | 15.0769 |  |  | 1 | 0.85412 | 0.02276 | 1.0637 | 0.95893 | 0.017494 | 0.1093 | 0.012836 | 24.7578 | 2.1309 | 125.089 | 10.3796 | 234.8394 | 0.0002997 | 12.87 | 1.1289 | 28.807 | 0.29293 | 32.1923 | 13.0144 | -84.722 | 1.2005 | 6.198
2015-04-08 04:07 | 25.5S | 51.5E | 36.3 | 19.2 | 8 | -15.6 | -7.9 | 173000000000 | 0.49 |  | 11112.1962 | 2.4561 | S | E | -25.5 | 51.5 | 19.2294 | 80.6522 | 57.3292 | -10.2424 | -15.9721 | 3.1234 |  |  | 1 | 0.80015 | 0.020815 | 3.5213 | 2.1607 | 0.21326 | 0.62969 | 0.043387 | 8.2591 | 0.73157 | 118.7112 | 2.5885 | 17.808 | 0.0004883 | 15.235 | 1.1915 | 36.9017 | 0.54906 | 23.9442 | 1.8773 | 30.0956 | 1.2486 | 3.3977
2016-11-24 14:11 | 15.2S | 80.3E | 30.6 | 17.4 | 9.1 | -11.2 | 9.7 | 138000000000 | 0.4 |  | 11045.0522 | 2.4511 | S | E | -15.2 | 80.3 | 17.3879 | 47.6332 | 122.3174 | 6.8681 | -10.857 | 11.7173 |  |  | 1 | 0.92243 | 0.0048434 | 2.6296 | 1.776 | 0.22362 | 0.48062 | 0.065936 | 16.9555 | 1.1153 | 37.0622 | 2.0296 | 62.5073 | 0.000456 | 12.9753 | 1.1465 | 36.0247 | 0.87294 | 52.4286 | 1.8379 | -35.8149 | 1.1311 | 3.9084
2019-09-14 12:40 | 38.6S | 33.5W | 38 | 15.9 | -12.9 | 8.1 | 4.6 | 109000000000 | 0.33 |  | 10912.543 | 2.4413 | S | W | -38.6 | -33.5 | 15.9116 | 21.8293 | 3.5418 | -5.9053 | -0.36551 | 14.7707 |  |  | 1 | 0.63877 | 0.023021 | 1.2782 | 0.95851 | 0.018272 | 0.33358 | 0.029013 | 9.6851 | 1.2673 | 242.6583 | 2.674 | 351.1466 | 0.0001277 | 11.3431 | 1.1158 | 28.9512 | 0.30472 | 149.2448 | 1.1932 | -13.0555 | 1.2811 | 6.2231
2018-02-21 01:28 | 13.5S | 37.1W | 31.5 | 13.1 | -0.9 | 13.1 | -0.4 | 71000000000 | 0.22 |  | 10717.3242 | 2.4266 | S | W | -13.5 | -37.1 | 13.137 | 50.8824 | 283.6264 | -2.4012 | 9.9055 | 8.2883 |  |  | 1 | 0.98861 | 0.0005253 | 3.512 | 2.2503 | 0.45503 | 0.56068 | 0.089047 | 3.1164 | 0.65804 | 2.5434 | 1.7807 | 152.1318 | 0.0036295 | 7.5769 | 1.1689 | 37.4144 | 1.0653 | 70.3617 | 2.8722 | 6.5066 | 1.403 | 3.3986
2017-06-30 14:27 | 34.3S | 134.5E | 20 | 15.2 | 10.9 | -9.7 | 4.2 | 94000000000 | 0.29 |  | 10493.4211 | 2.4096 | S | E | -34.3 | 134.5 | 15.1835 | 18.5641 | 11.6437 | -4.7344 | -0.97561 | 14.3935 |  |  | 1 | 0.79896 | 0.019042 | 1.6776 | 1.2383 | 0.057775 | 0.35478 | 0.04188 | 3.6306 | 0.44847 | 259.4614 | 2.3406 | 98.7846 | 0.00433 | 10.2581 | 1.1223 | 32.0742 | 0.52108 | 272.3601 | 1.2223 | -12.5744 | 1.307 | 5.11
2021-03-06 08:43 | 48.6S | 90.4E | 31.1 | 18.1 | 12.7 | -4.7 | 12 | 141000000000 | 0.41 |  | 10462.4401 | 2.4072 | S | E | -48.6 | 90.4 | 18.0936 | 47.7393 | 108.9282 | 4.3438 | -12.6669 | 12.1681 |  |  | 1 | 0.98339 | 0.0016113 | 4.0048 | 2.4941 | 0.42299 | 0.60571 | 0.066718 | 18.9799 | 1.3742 | 12.3957 | 1.3153 | 165.7089 | 0.0001009 | 13.9648 | 1.1582 | 37.8506 | 0.79688 | 100.7397 | 1.6751 | -38.6823 | 1.2257 | 3.1271
2008-07-01 17:40 | 37.1N | 115.7W | 36.1 | 9.8 | 2.8 | 1.7 | -9.2 | 36000000000 | 0.12 |  | 10445.6476 | 2.4059 | N | W | 37.1 | -115.7 | 9.7658 | 37.5766 | 342.5506 | -5.6813 | 1.7858 | 7.7397 |  |  | 1 | nan | nan | nan | nan | nan | nan | nan | 2062.6484 | 0 | nan | nan | 100.1231 | 0 | nan | nan | nan | nan | nan | nan | nan | nan | #VALUE!
2005-12-29 10:06 | 3.0S | 154.9W | 42.2 | 20.7 | 18.6 | 8.5 | 3.2 | 190000000000 | 0.53 |  | 10340.498 | 2.3978 | S | W | -3 | -154.9 | 20.699 | 5.9178 | 185.1826 | 2.1254 | 0.19277 | 20.5887 |  |  | 1 | 0.753 | 0.013966 | 2.7769 | 1.765 | 0.18351 | 0.57336 | 0.048266 | 16.6739 | 1.1516 | 69.0768 | 2.1355 | 97.716 | 0.0001709 | 17.4563 | 1.2279 | 36.0771 | 0.7243 | 92.2933 | 1.1017 | -9.3929 | 1.0865 | 3.8608
2014-05-16 20:06 | 39.4S | 95.9W | 30.8 | 18 | 2.9 | 13.4 | -12.5 | 136000000000 | 0.4 |  | 10320.9877 | 2.3963 | S | W | -39.4 | -95.9 | 18.5532 | 81.9567 | 355.2939 | -18.3087 | 1.5072 | 2.596 |  |  | 1 | 0.86115 | 0.012123 | 3.647 | 2.2541 | 0.34886 | 0.61796 | 0.063139 | 12.5965 | 0.55436 | 127.6997 | 1.4654 | 55.682 | 0.0003362 | 14.8619 | 1.1601 | 36.8938 | 0.82551 | 70.0631 | 1.7141 | 53.1708 | 1.8019 | 3.3173
2006-10-14 18:11 | 49.4N | 175.0W | 44.4 | 23.9 | 4.9 | 23.4 | -1 | 258000000000 | 0.7 |  | 10244.9187 | 2.3904 | N | W | 49.4 | -175 | 23.9284 | 77.2937 | 101.3754 | 4.604 | -22.8839 | 5.2631 |  |  | 1 | 0.54503 | 0.027378 | 2.5809 | 1.563 | 0.11999 | 0.65129 | 0.038271 | 3.7003 | 0.92314 | 81.3858 | 2.6162 | 201.1592 | 0.0014554 | 20.8404 | 1.357 | 34.8048 | 0.62601 | 197.39 | 1.1482 | -1.9422 | 1.1944 | 4.1573
2017-07-13 09:31 | 23.1N | 60.7E | 35 | 13.7 | -10 | -6.5 | -6.8 | 73000000000 | 0.23 |  | 10244.5522 | 2.3904 | N | E | 23.1 | 60.7 | 13.7292 | 25.5817 | 290.8585 | -2.1108 | 5.5397 | 12.3833 |  |  | 1 | 0.66662 | 0.025802 | 1.2128 | 0.93969 | 0.01508 | 0.29059 | 0.033696 | 1.9792 | 0.46535 | 58.0214 | 3.1173 | 111.0048 | 0.013983 | 8.3127 | 1.1487 | 28.3083 | 0.2676 | 96.894 | 1.9527 | 29.7733 | 1.213 | 6.3468
2016-01-27 09:59 | 45.8S | 53.6E | 37 | 11.5 | -10 | -4.4 | 3.6 | 50000000000 | 0.16 |  | 10114.1777 | 2.3802 | S | E | -45.8 | 53.6 | 11.503 | 36.9977 | 308.2276 | -4.2835 | 5.4379 | 9.187 |  |  | 1 | 0.83436 | 0.07807 | 1.0531 | 0.94372 | 0.016342 | 0.11588 | 0.067897 | 2.5041 | 0.84305 | 62.0284 | 2.5858 | 306.6302 | 0.012359 | 3.391 | 1.978 | 29.3585 | 0.27723 | 285.4087 | 4.2306 | -0.44634 | 6.0546 | 6.3556
2005-11-09 07:33 | 31.0S | 145.9E | 30.7 | 13.8 | 13.5 | -2.7 | -0.7 | 73000000000 | 0.23 |  | 10096.6184 | 2.3788 | S | E | -31 | 145.9 | 13.7851 | 40.2639 | 36.767 | -7.1372 | -5.3329 | 10.5191 |  |  | 1 | 0.97839 | 0.0012537 | 3.2154 | 2.0969 | 0.44034 | 0.53341 | 0.097859 | 4.4803 | 0.40447 | 195.2054 | 1.3273 | 226.9191 | 0.0006553 | 7.8374 | 1.1992 | 36.9907 | 1.2009 | 334.2949 | 1.6294 | 12.5049 | 2.1125 | 3.5508
2015-02-26 22:06 | 68.0N | 149.0W | 33.7 | 21.1 | 5.6 | -2.3 | -20.2 | 188000000000 | 0.53 |  | 9952.1574 | 2.3674 | N | W | 68 | -149 | 21.0877 | 17.7526 | 310.9582 | -4.2148 | 4.8557 | 20.0835 |  |  | 1 | 0.98988 | 0.0003719 | 3.0787 | 2.0343 | 0.27729 | 0.5134 | 0.066333 | 28.923 | 1.5617 | 177.6574 | 1.5507 | 337.7758 | 6.92e-05 | 17.9372 | 1.242 | 36.8211 | 0.80717 | 279.8585 | 3.6516 | 72.5631 | 1.0785 | 3.4958
2020-11-07 21:27 | 59.8N | 16.8E | 22.3 | 16.7 | -10.8 | 1.2 | -12.7 | 111000000000 | 0.33 |  | 9892.0721 | 2.3627 | N | E | 59.8 | 16.8 | 16.7144 | 16.7812 | 242.2402 | 2.2477 | 4.2703 | 16.0026 |  |  | 1 | 0.89701 | 0.0083608 | 2.6137 | 1.7554 | 0.16073 | 0.48899 | 0.049757 | 14.1466 | 1.1837 | 224.6289 | 1.6067 | 225.6396 | 0.0007177 | 12.5126 | 1.1205 | 35.8519 | 0.64536 | 358.8761 | 1.7113 | 47.2017 | 1.1684 | 3.9452
2008-10-21 02:20 | 32.8N | 165.6W | 29.6 | 11.3 | 9.6 | 5.8 | 1.5 | 46000000000 | 0.15 |  | 9820.6594 | 2.357 | N | W | 32.8 | -165.6 | 11.3159 | 43.4447 | 155.4721 | 7.0792 | -3.2304 | 8.2158 |  |  | 1 | 0.99502 | 0.0081028 | 1.149 | 1.072 | 0.45222 | 0.071805 | 0.38423 | 0.63165 | 2.3237 | 6.3331 | 78.1265 | 27.9927 | 0.20498 | 1.0666 | 5.9758 | 30.9006 | 5.6532 | 288.0488 | 19.8392 | -41.2027 | 32.5799 | 5.7565
2021-01-29 16:13 | 38.8N | 51.3W | 30 | 14.3 | -14.2 | 1.9 | -0.6 | 77000000000 | 0.24 |  | 9811.7267 | 2.3562 | N | W | 38.8 | -51.3 | 14.3391 | 53.8884 | 121.3383 | 6.0248 | -9.8942 | 8.4509 |  |  | 1 | 0.96505 | 0.0036046 | 3.7218 | 2.3434 | 0.49553 | 0.58819 | 0.088431 | 2.7913 | 0.34429 | 340.9394 | 1.0342 | 129.7341 | 0.0050476 | 8.6007 | 1.1746 | 37.7197 | 1.0611 | 12.4117 | 1.9842 | -7.9665 | 2.1078 | 3.3035
2022-07-25 07:28 | 40.5S | 76.6E | 33.6 | 15.2 | -2.1 | -2.2 | 14.9 | 87000000000 | 0.27 |  | 9769.7368 | 2.3529 | S | E | -40.5 | 76.6 | 15.2072 | 39.8546 | 189.0504 | 9.6241 | 1.533 | 11.6742 |  |  |  | 0.985 | 0.006 | 1.448 | 1.216 | 0.057 | 0.191 | 0.035 | 18.236 | 1.84 | 36.114 | 5.831 | 302.048 | 0.001 | 10.392 | 1.116 | 31.895 | 0.54 | 55.931 | 11.287 | -81.512 | 1.165 | 5.178
2020-01-16 09:32 | 71.7S | 116.4W | 27.8 | 12.9 | 9.8 | -4.5 | 7 | 59000000000 | 0.19 |  | 9545.0995 | 2.3347 | S | W | -71.7 | -116.4 | 12.8565 | 58.3375 | 260.0663 | 1.8877 | 10.7788 | 6.7486 |  |  | 1 | 0.9818 | 0.0004942 | 2.5404 | 1.7611 | 0.24057 | 0.44251 | 0.07632 | 5.11 | 1.498 | 6.2685 | 0.70328 | 115.4537 | 0.0075955 | 6.608 | 1.2627 | 36.0566 | 0.95421 | 45.5764 | 1.7695 | -13.168 | 3.9826 | 3.9923
2012-07-25 07:48 | 36.4N | 41.5E | 26.8 | 18.5 | 0.8 | 2 | -18.4 | 133000000000 | 0.39 |  | 9526.3696 | 2.3332 | N | E | 36.4 | 41.5 | 18.5257 | 59.6166 | 356.5281 | -15.952 | 0.96782 | 9.37 |  |  | 1 | 0.9922 | 0.012432 | 1.0949 | 1.0436 | 0.027201 | 0.049221 | 0.022312 | 28.8055 | 2.1318 | 120.4245 | 21.8563 | 122.6046 | 0.0002068 | 14.8146 | 1.1598 | 29.9451 | 0.36998 | 300.842 | 4.5382 | 75.879 | 1.4395 | 5.7671
2020-10-26 15:09 | 5.9S | 160.4E | 28.5 | 17.6 | 10.9 | -13.8 | -0.1 | 114000000000 | 0.34 |  | 9176.1364 | 2.3042 | S | E | -5.9 | 160.4 | 17.5858 | 32.6407 | 279.9003 | -1.6308 | 9.344 | 14.8085 |  |  | 1 | 0.75751 | 0.01813 | 2.5103 | 1.6339 | 0.12123 | 0.53637 | 0.042352 | 3.7683 | 0.62831 | 71.3926 | 2.0066 | 33.4048 | 0.0042297 | 13.918 | 1.1269 | 35.2439 | 0.57154 | 25.2097 | 1.2367 | 1.039 | 1.0982 | 4.1267
2018-09-25 00:17 | 34.3S | 44.9E | 40.7 | 12.5 | -11 | 2.5 | -5.5 | 53000000000 | 0.17 |  | 9095.68 | 2.2975 | S | E | -34.3 | 44.9 | 12.5499 | 81.3866 | 309.7834 | -7.9399 | 9.5354 | 1.8796 |  |  | 1 | 0.93611 | 0.027887 | 1.3155 | 1.1258 | 0.023391 | 0.16852 | 0.040427 | 9.6646 | 1.3013 | 237.4826 | 6.9797 | 181.6371 | 0.0002308 | 6.3809 | 1.2634 | 31.3206 | 0.26135 | 321.5967 | 7.8446 | 44.219 | 2.7809 | 5.5231
2022-07-20 10:57 | 43.0S | 59.6W | 32.2 | 16 | -0.9 | 15.6 | -3.6 | 86000000000 | 0.27 |  | 8817.1875 | 2.2738 | S | W | -43 | -59.6 | 16.0353 | 61.2271 | 329.5748 | -12.1199 | 7.1179 | 7.7184 |  |  |  | 0.249 | 0.037 | 1.02 | 0.635 | 0.018 | 0.607 | 0.047 | 10.62 | 1.008 | 356.048 | 0.482 | 117.433 | 0.001 | 11.729 | 1.107 | 18.66 | 1.087 | 9.624 | 1.362 | 22.621 | 1.784 | 8.7349
2015-03-30 21:34 | 36.1S | 5.5W | 33.1 | 13.8 | -13.7 | -1.7 | 0.8 | 64000000000 | 0.2 |  | 8779.6681 | 2.2706 | S | W | -36.1 | -5.5 | 13.8282 | 34.777 | 22.3969 | -7.2924 | -3.0053 | 11.3582 |  |  | 1 | 0.93572 | 0.010028 | 2.1075 | 1.5216 | 0.13996 | 0.38506 | 0.062428 | 0.7019 | 0.55426 | 39.4111 | 1.5008 | 189.609 | 0.033541 | 8.0385 | 1.1829 | 34.5472 | 0.77609 | 159.1354 | 1.3221 | 5.5914 | 1.9887 | 4.4158
2008-01-09 03:53 | 66.8S | 67.3W | 31.5 | 11.6 | 4.3 | 5.7 | 9.1 | 41000000000 | 0.14 |  | 8697.9786 | 2.2635 | S | W | -66.8 | -67.3 | 11.5668 | 32.2535 | 267.4295 | 0.27684 | 6.1666 | 9.782 |  |  | 1 | 0.98237 | 0.0004979 | 1.46 | 1.2212 | 0.14633 | 0.19556 | 0.09673 | 3.9377 | 2.6611 | 353.6587 | 0.90695 | 108.1541 | 0.010044 | 3.3743 | 1.9997 | 32.8306 | 1.3257 | 24.0997 | 4.1685 | -35.7601 | 5.6727 | 5.2064
2020-09-18 08:05 | 2.4N | 169.7W | 46 | 11.7 | 10.2 | 2.9 | -4.9 | 41000000000 | 0.14 | 0.4 | 8549.9306 | 2.2506 | N | W | 2.4 | -169.7 | 11.6816 | 23.0363 | 13.0154 | -4.4537 | -1.0295 | 10.7501 |  |  | 1 | 0.96519 | 0.01022 | 1.1881 | 1.0766 | 0.072362 | 0.10351 | 0.069108 | 5.0042 | 2.5657 | 234.5603 | 11.0031 | 175.5882 | 0.0002096 | 3.4089 | 1.9964 | 30.6891 | 0.90231 | 314.0403 | 2.0784 | 37.1947 | 4.4889 | 5.7316
2018-01-15 02:19 | 52.0S | 57.2E | 43.6 | 23.7 | 18.6 | -12.1 | 8.4 | 199000000000 | 0.56 |  | 8334.8466 | 2.2316 | S | E | -52 | 57.2 | 23.7261 | 73.653 | 102.9359 | 5.0966 | -22.1892 | 6.6778 |  |  | 1 | 0.6291 | 0.022671 | 4.0623 | 2.3457 | 0.34587 | 0.73181 | 0.04583 | 2.453 | 0.70017 | 98.5003 | 2.2661 | 294.579 | 0.013971 | 20.635 | 1.3485 | 37.7556 | 0.73847 | 299.5316 | 1.1889 | -16.8309 | 1.1882 | 3.1314
2018-12-23 23:38 | 47.5S | 174.4W | 31.8 | 16.5 | 9.9 | 7.6 | 10.8 | 89000000000 | 0.27 |  | 8290.9091 | 2.2276 | S | W | -47.5 | -174.4 | 16.5048 | 23.6379 | 85.5399 | -0.51462 | -6.5977 | 15.1201 |  |  | 1 | 0.88622 | 0.010372 | 3.2463 | 2.0662 | 0.25385 | 0.57109 | 0.056613 | 6.5865 | 0.6864 | 316.6799 | 1.5423 | 91.8545 | 0.0021828 | 11.9895 | 1.1275 | 37.0756 | 0.71134 | 306.9868 | 1.6203 | -39.7137 | 1.1829 | 3.5447
2018-05-03 07:24 | 46.9N | 7.5W | 39 | 11.5 | 1.3 | -2.1 | -11.2 | 38000000000 | 0.13 |  | 8217.7694 | 2.2211 | N | W | 46.9 | -7.5 | 11.4691 | 51.69 | 12.2687 | -8.7939 | -1.9124 | 7.1099 |  |  | 1 | 1.0046 | 0.0020203 | 1.344 | 1.1743 | 0.20654 | 0.14452 | 0.15214 | 1.9796 | 2.9921 | 166.7052 | 2.4916 | 42.6231 | 0.078169 | 2.4448 | 2.6794 | 31.6978 | 2.0959 | 129.8426 | 4.2567 | 46.0142 | 15.2125 | 5.368
2008-03-15 11:30 | 28.0N | 41.5W | 26.7 | 12.9 | -4.1 | 4.8 | -11.2 | 50000000000 | 0.16 |  | 8037.9785 | 2.2047 | N | W | 28 | -41.5 | 12.8565 | 33.0387 | 352.8022 | -6.9542 | 0.87825 | 10.7776 |  |  | 1 | 0.99044 | 0.0024412 | 1.1913 | 1.0909 | 0.020382 | 0.09206 | 0.018184 | 11.8976 | 2.339 | 161.7795 | 4.5601 | 355.1508 | 5.5e-06 | 6.4535 | 1.2842 | 31.154 | 0.24386 | 280.9399 | 5.1861 | 70.7163 | 2.3771 | 5.6594
2005-12-03 12:46 | 33.8S | 117.4E | 32.2 | 17 | -12.1 | -9.6 | 7.2 | 88000000000 | 0.27 |  | 7810.3806 | 2.1837 | S | E | -33.8 | 117.4 | 17.0414 | 67.7215 | 254.0271 | 4.3395 | 15.1605 | 6.4606 |  |  | 1 | 0.91638 | 0.003962 | 8.0031 | 4.4598 | 1.8841 | 0.79452 | 0.087149 | 0.86181 | 0.44469 | 147.3077 | 1.1066 | 251.3334 | 0.023974 | 13.3365 | 1.111 | 40.0132 | 1.0501 | 292.4317 | 1.6725 | -19.3042 | 1.2706 | 2.2906
2017-04-30 21:28 | 25.7S | 56.2E | 32.4 | 21.5 | -13.4 | -14.2 | 8.9 | 150000000000 | 0.43 |  | 7776.7442 | 2.1806 | S | E | -25.7 | 56.2 | 21.4572 | 8.7188 | 275.8272 | -0.33023 | 3.2358 | 21.2092 |  |  | 1 | 0.5195 | 0.023984 | 1.8786 | 1.199 | 0.060701 | 0.56674 | 0.035321 | 4.6815 | 0.81445 | 109.8382 | 2.2624 | 220.46 | 0.0034884 | 18.4078 | 1.2545 | 31.9558 | 0.58604 | 225.4299 | 1.1842 | -24.2333 | 1.074 | 5.1254
2008-06-27 02:01 | 26.9S | 17.7W | 33.7 | 23.1 | -17.9 | 13 | 6.6 | 172000000000 | 0.49 |  | 7676.7677 | 2.1712 | S | W | -26.9 | -17.7 | 23.0861 | 19.8217 | 297.5232 | -3.6176 | 6.9424 | 21.7183 |  |  | 1 | 0.68832 | 0.017779 | 5.0504 | 2.8694 | 0.60695 | 0.76011 | 0.054384 | 4.8248 | 0.70442 | 255.375 | 1.8959 | 95.6992 | 0.0018944 | 20.3594 | 1.3162 | 37.8964 | 0.86286 | 267.5299 | 1.1102 | -15.7618 | 1.0617 | 2.7742
2011-03-01 10:38 | 53.5N | 103.9E | 30.6 | 11.9 | -6.7 | -1.1 | -9.8 | 37000000000 | 0.13 |  | 7674.5993 | 2.171 | N | E | 53.5 | 103.9 | 11.9222 | 50.6737 | 312.7884 | -6.2647 | 6.7681 | 7.5556 |  |  | 1 | 0.86304 | 0.0098949 | 1.0687 | 0.96585 | 0.026033 | 0.10645 | 0.019276 | 7.2077 | 2.6971 | 70.1091 | 16.2151 | 340.3323 | 0.0011247 | 4.6196 | 1.5592 | 29.5338 | 0.41912 | 305.1135 | 4.4212 | 35.533 | 5.2753 | 6.2341
2014-01-12 16:01 | 2.9N | 64.4E | 37 | 16.2 | -5.2 | -15.1 | 2.6 | 78000000000 | 0.24 |  | 7645.176 | 2.1682 | N | E | 2.9 | 64.4 | 16.1805 | 13.8122 | 151.6395 | 3.3993 | -1.835 | 15.7127 |  |  | 1 | 0.95905 | 0.0028348 | 5.8348 | 3.3969 | 0.98629 | 0.71767 | 0.082502 | 9.0485 | 0.67302 | 19.8469 | 0.89892 | 112.1882 | 0.0007987 | 11.665 | 1.1191 | 39.2797 | 0.96519 | 62.1022 | 1.1957 | -11.2671 | 1.1967 | 2.6425
2019-01-22 09:18 | 18.0N | 6.5E | 42.5 | 11.6 | -8.6 | -5.9 | 5 | 36000000000 | 0.12 |  | 7455.4102 | 2.1501 | N | E | 18 | 6.5 | 11.5659 | 51.3943 | 147.2571 | 7.6021 | -4.8885 | 7.2166 |  |  | 1 | 0.94075 | 0.075322 | 1.0918 | 1.0163 | 0.0094899 | 0.074304 | 0.081896 | 2.554 | 2.2309 | 291.2376 | 27.9474 | 121.836 | 0.039961 | 2.3275 | 2.8296 | 30.4954 | 0.13365 | 322.4538 | 21.1096 | -52.64 | 10.1355 | 5.9976
2021-09-29 10:51 | 53.9N | 148.0W | 28 | 21.2 | -3.5 | -9 | -18.9 | 137000000000 | 0.4 |  | 7440.3702 | 2.1487 | N | W | 53.9 | -148 | 21.224 | 59.6874 | 341.6189 | -17.3876 | 5.7777 | 10.7121 |  |  | 1 | 0.96961 | 0.004529 | 2.4627 | 1.7162 | 0.15446 | 0.43501 | 0.050148 | 29.5564 | 1.8358 | 153.4219 | 2.4149 | 186.2184 | 7.3e-05 | 18.1387 | 1.2462 | 35.4163 | 0.65681 | 236.988 | 2.0184 | 57.6999 | 1.2363 | 3.93
2017-06-23 20:22 | 57.0N | 143.7E | 35.1 | 24.3 | 17.7 | 13.1 | -10.3 | 184000000000 | 0.52 |  | 7362.0214 | 2.1411 | N | E | 57 | 143.7 | 24.3103 | 59.9223 | 89.5903 | -0.15041 | -21.0363 | 12.1837 |  |  | 1 | 0.3961 | 0.026153 | 1.9689 | 1.1825 | 0.062965 | 0.66504 | 0.034015 | 0.63261 | 1.0121 | 238.3338 | 2.1371 | 272.1022 | 0.33019 | 21.3475 | 1.3717 | 31.5493 | 0.63307 | 76.3011 | 1.1836 | 22.1308 | 1.1359 | 5.1096
2020-03-26 23:28 | 38.3S | 23.5E | 26.5 | 20.7 | -10 | 3.2 | 17.8 | 124000000000 | 0.37 |  | 7218.8382 | 2.1272 | S | E | -38.3 | 23.5 | 20.6659 | 33.5274 | 217.3317 | 9.0761 | 6.9221 | 17.2276 |  |  | 1 | 0.89029 | 0.010943 | 1.7911 | 1.3407 | 0.078646 | 0.33594 | 0.040248 | 28.5337 | 1.7673 | 55.1618 | 3.5024 | 186.4901 | 7.32e-05 | 17.5403 | 1.2249 | 33.4118 | 0.58087 | 151.7489 | 2.2445 | -59.5612 | 1.0735 | 4.7189
2015-10-10 09:58 | 51.0S | 21.1W | 51.8 | 11.8 | -1.3 | -5.1 | 10.6 | 36000000000 | 0.12 |  | 7204.8262 | 2.1258 | S | W | -51 | -21.1 | 11.8347 | 48.4762 | 143.8556 | 7.1551 | -5.2261 | 7.8456 |  |  | 1 | 0.99862 | 0.0005085 | 1.6108 | 1.3047 | 0.20154 | 0.23461 | 0.11862 | 2.2996 | 1.8542 | 358.3005 | 4.8815 | 16.5838 | 0.015035 | 3.5827 | 1.9338 | 33.1154 | 1.5859 | 276.3896 | 6.3997 | -45.1181 | 7.4841 | 4.9586
2022-02-03 19:51 | 13.3S | 142.2E | 36 | 22.8 | 17.6 | 9.7 | -10.8 | 152000000000 | 0.44 |  | 7076.0234 | 2.113 | S | E | -13.3 | 142.2 | 22.8142 | 76.6612 | 56.2224 | -12.3419 | -18.4517 | 5.2635 |  |  | 1 | 0.73496 | 0.018304 | 1.6309 | 1.1829 | 0.047753 | 0.37869 | 0.026713 | 30.857 | 2.2091 | 94.2389 | 3.7697 | 314.6546 | 0.0002776 | 19.4833 | 1.3143 | 32.404 | 0.46714 | 286.5504 | 1.5457 | 31.1375 | 1.0804 | 5.1538
2017-05-24 07:03 | 9.1S | 101.8E | 46 | 18.4 | -6.5 | -16.5 | -5 | 90000000000 | 0.28 |  | 6913.9887 | 2.0968 | S | E | -9.1 | 101.8 | 18.4255 | 41.2891 | 306.7895 | -7.2813 | 9.7368 | 13.8447 | Kosice |  | 1 | 0.55351 | 0.020252 | 1.6399 | 1.0967 | 0.045542 | 0.49531 | 0.033235 | 0.23449 | 0.66531 | 248.871 | 2.5109 | 242.5522 | 1.5075 | 14.9874 | 1.1479 | 30.7095 | 0.54689 | 50.5477 | 1.2709 | 18.0759 | 1.1296 | 5.5393
2020-05-27 17:30 | 40.8N | 41.7E | 29.3 | 14.9 | -6 | -7.3 | -11.5 | 57000000000 | 0.18 |  | 6778.0731 | 2.083 | N | E | 40.8 | 41.7 | 14.8842 | 11.5724 | 29.2525 | -2.6051 | -1.4591 | 14.5817 |  |  | 1 | 1.0129 | 0.0003411 | 2.8883 | 1.9506 | 0.27542 | 0.48073 | 0.073377 | 12.6777 | 1.139 | 183.148 | 1.0362 | 66.612 | 0.001049 | 9.7995 | 1.1281 | 36.0002 | 0.89189 | 198.1137 | 2.0244 | 52.8744 | 1.2462 | 3.7138
2014-11-26 17:40 | 68.2S | 24.0W | 37 | 19.9 | -7 | 16.1 | 9.4 | 105000000000 | 0.32 |  | 6755.385 | 2.0806 | S | W | -68.2 | -24 | 19.9141 | 47.1841 | 305.7123 | -8.5268 | 11.8609 | 13.5345 |  |  | 1 | 0.79719 | 0.011411 | 4.9856 | 2.8914 | 0.63819 | 0.72429 | 0.063305 | 0.17755 | 0.57436 | 302.2725 | 2.4462 | 64.749 | 1.877 | 16.6163 | 1.1996 | 38.6128 | 0.87693 | 261.7194 | 1.1847 | -23.5992 | 1.2195 | 2.8267
2022-04-21 22:15 | 55.5S | 68.9W | 28.4 | 12.7 | -4.2 | 11.6 | 3.2 | 39000000000 | 0.13 |  | 6738.1735 | 2.0789 | S | W | -55.5 | -68.9 | 12.7452 | 40.9693 | 358.2338 | -8.3525 | 0.25756 | 9.6234 |  |  | 1 | 1.0027 | 0.0005099 | 2.4592 | 1.731 | 0.27753 | 0.42073 | 0.092778 | 3.6457 | 1.1681 | 352.9009 | 1.0991 | 211.4529 | 0.0088535 | 6.1574 | 1.3199 | 35.397 | 1.1607 | 111.5832 | 1.2686 | 0.29889 | 3.3295 | 4.0488
2020-07-20 21:25 | 51.8S | 11.2W | 31.6 | 14.1 | -2.9 | -1 | -13.8 | 50000000000 | 0.16 |  | 6728.0318 | 2.0778 | S | W | -51.8 | -11.2 | 14.1368 | -49.3689 | 8.2756 | -10.617 | -1.5442 | -9.2057 |  |  | 1 | 0.92043 | 0.031299 | 1.0438 | 0.98212 | 0.026516 | 0.062816 | 0.00889 | 16.7778 | 2.1293 | 126.4132 | 26.5668 | 298.3141 | 0.0009952 | 8.627 | 1.156 | 29.0313 | 0.42002 | 54.807 | 2.9802 | -65.8234 | 2.4056 | 6.1252
1998-01-04 23:00 | 35.1S | 33.4E | 30 | 17.1 | 6 | -10.6 | 12 | 74000000000 | 0.23 |  | 6575.6985 | 2.062 | S | E | -35.1 | 33.4 | 17.0985 | 63.7 | 127.5536 | 9.3428 | -12.1523 | 7.5759 |  |  | 1 | 0.33976 | 0.030074 | 1.0399 | 0.68982 | 0.013977 | 0.50747 | 0.0338 | 13.4641 | 2.342 | 199.2404 | 1.1502 | 104.4259 | 0.0001391 | 12.5963 | 1.1422 | 22.7676 | 0.57224 | 221.168 | 2.187 | -40.7617 | 1.3496 | 8.1486
2020-12-28 17:28 | 36.8N | 54.7W | 28.3 | 15.2 | 1.5 | 3.5 | -14.7 | 57000000000 | 0.18 |  | 6513.1579 | 2.0555 | N | W | 36.8 | -54.7 | 15.1852 | 46.7799 | 342.9385 | -10.5789 | 3.2467 | 10.3989 |  |  | 1 | 0.87573 | 0.021729 | 1.0784 | 0.97705 | 0.024296 | 0.1037 | 0.0075045 | 19.081 | 2.1009 | 279.481 | 13.6622 | 277.1546 | 0.000897 | 10.4202 | 1.1127 | 29.9395 | 0.37706 | 208.3244 | 6.5565 | 74.2288 | 1.2093 | 6.137
2020-12-29 20:32 | 14.9N | 158.2W | 33 | 14.4 | -3 | 10.2 | -9.7 | 49000000000 | 0.16 |  | 6450.6173 | 2.0489 | N | W | 14.9 | -158.2 | 14.392 | 76.077 | 49.2632 | -9.1161 | -10.5847 | 3.463 |  |  | 1 | 0.98212 | 0.0006859 | 3.5771 | 2.2796 | 0.39688 | 0.56917 | 0.074761 | 7.3143 | 1.4037 | 184.676 | 1.525 | 278.2908 | 0.0039328 | 8.5674 | 1.1812 | 37.6196 | 0.90051 | 359.9647 | 13628.7031 | 37.508 | 1.8739 | 3.361
2019-09-13 02:02 | 18.6S | 126.9E | 27.4 | 13.5 | 5.2 | -8.1 | 9.5 | 42000000000 | 0.14 |  | 6421.9479 | 2.0458 | S | E | -18.6 | 126.9 | 13.5241 | 26.2597 | 186.7669 | 5.9419 | 0.70504 | 12.1283 |  |  | 1 | 0.94605 | 0.014332 | 1.212 | 1.079 | 0.024256 | 0.12323 | 0.028932 | 12.8424 | 1.8048 | 296.9826 | 4.8887 | 349.7424 | 0.0001438 | 7.696 | 1.1911 | 30.6736 | 0.30127 | 138.922 | 2.1105 | -51.5899 | 1.7938 | 5.7007
2006-02-04 08:38 | 36.9N | 143.6W | 38.9 | 19.8 | -8.8 | 3.4 | -17.4 | 100000000000 | 0.3 |  | 6397.3064 | 2.0432 | N | W | 36.9 | -143.6 | 19.7929 | 71.145 | 25.1443 | -16.9559 | -7.9587 | 6.3966 |  |  | 1 | 0.98504 | 0.0023346 | 1.129 | 1.057 | 0.043159 | 0.068115 | 0.036596 | 30.6109 | 2.0603 | 170.8045 | 14.9038 | 315.3071 | 7.49e-05 | 16.173 | 1.2022 | 30.9915 | 0.55285 | 254.1652 | 2.2061 | 56.3302 | 1.3689 | 5.6937
2014-12-12 06:48 | 33.5N | 144.9E | 26.3 | 12 | 11.5 | -2.8 | -2.2 | 33000000000 | 0.11 |  | 6386.1111 | 2.042 | N | E | 33.5 | 144.9 | 12.0387 | 30.2199 | 134.5009 | 4.2471 | -4.3217 | 10.4026 |  |  | 1 | 0.98403 | 0.0002114 | 1.8724 | 1.4282 | 0.27307 | 0.31102 | 0.1317 | 0.1045 | 0.55421 | 185.0284 | 6.3306 | 258.9109 | 5.5397 | 4.1364 | 1.7325 | 34.3639 | 1.728 | 355.288 | 2.766 | -1.0957 | 3.6899 | 4.637
2022-07-28 01:36 | 6.0S | 86.9W | 37.5 | 29.9 | -17.1 | 23.5 | -7.2 | 251000000000 | 0.68 |  | 6358.7656 | 2.0391 | S | W | -6 | -86.9 | 29.9416 | 38.2794 | 58.4335 | -9.71 | -15.8041 | 23.5041 |  |  |  | 0.868 | 0.008 | -4.718 | -1.925 | 0.546 | 1.451 | 0.127 | 23.365 | 1.041 | 221.038 | 1.215 | 124.694 | 0 | 27.527 | 1.615 | 46.989 | 1.391 | 276.053 | 1.096 | 14.757 | 1.047 | -1.5268
2005-01-02 23:10 | 21.3S | 154.7E | 35.2 | 21.5 | 20.2 | -3.3 | 6.6 | 119000000000 | 0.35 |  | 6329.9081 | 2.036 | S | E | -21.3 | 154.7 | 21.5056 | 15.4705 | 79.9913 | -0.99699 | -5.6492 | 20.7264 |  |  | 1 | 0.38632 | 0.026609 | 1.4679 | 0.92711 | 0.024341 | 0.58331 | 0.032985 | 4.2292 | 0.89799 | 49.6219 | 1.9555 | 282.5971 | 0.0019709 | 18.2596 | 1.26 | 29.1118 | 0.43147 | 260.7107 | 1.1505 | -17.6619 | 1.0843 | 6.2929
2017-11-19 04:18 | 24.2S | 135.0E | 33.3 | 11.4 | 6.7 | -3.4 | 8.6 | 28000000000 | 0.098 |  | 6304.0936 | 2.0332 | S | E | -24.2 | 135 | 11.4197 | 28.4616 | 154.6109 | 4.9167 | -2.3335 | 10.0395 |  |  | 1 | 0.98562 | 0.011266 | 1.1886 | 1.0871 | 0.15266 | 0.093359 | 0.13767 | 2.5397 | 3.3464 | 345.4506 | 20.7009 | 56.8257 | 0.059996 | 2.0529 | 3.1559 | 31.2922 | 1.8311 | 294.5497 | 19.0666 | -64.7558 | 7.221 | 5.6929
2011-09-13 23:37 | 19.9S | 13.8W | 21.3 | 16.7 | -3.7 | 1.8 | 16.2 | 67000000000 | 0.21 |  | 6294.955 | 2.0322 | S | W | -19.9 | -13.8 | 16.7144 | 56.2067 | 183.5722 | 13.8635 | 0.86547 | 9.2965 |  |  | 1 | 1.0025 | 0.0013642 | 3.8016 | 2.4021 | 0.42388 | 0.58266 | 0.074037 | 16.806 | 1.0975 | 8.0011 | 1.3155 | 350.6683 | 2.51e-05 | 12.4784 | 1.1214 | 37.339 | 0.87271 | 287.1156 | 11.7921 | -82.9731 | 1.3928 | 3.2224
2017-03-09 04:17 | 40.5N | 18.0W | 23 | 36.5 | -15.3 | 25.8 | -20.8 | 400000000000 | 1 |  | 6275.0985 | 2.0301 | N | W | 40.5 | -18 | 36.5016 | 32.9339 | 273.4332 | -1.1884 | 19.8093 | 30.6358 |  |  | 1 | 0.69368 | 0.013351 | -3.2492 | -1.2778 | 0.28688 | 1.5429 | 0.11811 | 23.8512 | 1.3234 | 239.7768 | 1.4832 | 348.5492 | 3.53e-05 | 34.9556 | 1.916 | 49.8128 | 1.5647 | 170.1863 | 1.2387 | 34.2939 | 1.0177 | -3.0042
2008-11-24 22:01 | 57.9S | 146.1E | 34.8 | 23.7 | 21.5 | 10 | 0.4 | 146000000000 | 0.42 |  | 6251.135 | 2.0275 | S | E | -57.9 | 146.1 | 23.7152 | 73.1912 | 63.3583 | -10.1798 | -20.2916 | 6.8579 |  |  | 1 | 0.61202 | 0.022458 | 2.5922 | 1.6021 | 0.14632 | 0.618 | 0.043519 | 16.4083 | 1.0059 | 90.297 | 2.3837 | 242.8769 | 0.0002264 | 20.6821 | 1.3474 | 35.2659 | 0.71696 | 241.6428 | 1.0956 | 3.8015 | 1.2201 | 4.0829
2013-07-27 08:31 | 0.3N | 156.2E | 26.5 | 22.1 | 16 | 14.9 | -3.3 | 120000000000 | 0.36 |  | 6162.036 | 2.0178 | N | E | 0.3 | 156.2 | 22.1111 | 66.9882 | 80.7973 | -3.2548 | -20.0896 | 8.6437 |  |  | 1 | 0.68031 | 0.013647 | 2.5227 | 1.6015 | 0.18406 | 0.57521 | 0.049226 | 17.1353 | 1.22 | 264.4795 | 3.2973 | 124.2955 | 0.0003339 | 18.5981 | 1.2892 | 34.5438 | 0.92147 | 300.9129 | 1.3396 | 9.0268 | 1.0606 | 4.1146
2020-02-28 09:31 | 45.7N | 15.1E | 34.5 | 21.5 | -18.2 | -11.3 | -2.1 | 115000000000 | 0.34 |  | 6149.0535 | 2.0164 | N | E | 45.7 | 15.1 | 21.5253 | 42.6534 | 154.9788 | 13.216 | -6.1687 | 15.8312 |  |  | 1 | 0.5861 | 0.01913 | 2.2968 | 1.4415 | 0.11038 | 0.5934 | 0.038829 | 8.0157 | 1.0564 | 84.4815 | 2.2142 | 338.978 | 0.0006924 | 18.3003 | 1.2606 | 34.2914 | 0.68716 | 332.0143 | 1.0806 | 2.1862 | 1.1619 | 4.4467
2008-08-07 06:07 | 18.5N | 180.0E | 45.4 | 13.8 | 6.5 | -12.1 | 1.7 | 41000000000 | 0.14 |  | 6145.7677 | 2.0161 | N | E | 18.5 | 180 | 13.8402 | 66.0209 | 253.1071 | 3.6746 | 12.1 | 5.6247 |  |  | 1 | 0.91284 | 0.0063438 | 1.8447 | 1.3788 | 0.12972 | 0.33794 | 0.064789 | 6.4678 | 0.37445 | 307.2126 | 3.3937 | 314.9888 | 0.0003662 | 8.8512 | 1.1126 | 33.2592 | 0.91 | 148.7304 | 2.8859 | -13.3771 | 1.4363 | 4.7345
2022-03-24 03:44 | 1.9N | 20.6W | 56.7 | 18.2 | -12.4 | 11.4 | 6.9 | 76000000000 | 0.24 |  | 6057.2395 | 2.0063 | N | W | 1.9 | -20.6 | 18.2025 | 32.3299 | 220.3929 | 7.414 | 6.3082 | 15.3808 |  |  | 1 | 0.54726 | 0.027912 | 1.3945 | 0.97089 | 0.020912 | 0.43634 | 0.032879 | 10.1287 | 0.88939 | 118.9886 | 2.2634 | 183.1772 | 0.0002144 | 14.6155 | 1.144 | 29.4312 | 0.33436 | 189.9665 | 1.2759 | -24.5539 | 1.1475 | 6.1214
2019-08-24 12:03 | 21.9N | 130.4W | 39.8 | 13.4 | 11.1 | -5.2 | 5.4 | 40000000000 | 0.13 |  | 6052.573 | 2.0058 | N | W | 21.9 | -130.4 | 13.3944 | 85.7759 | 242.2649 | 6.2166 | 11.8233 | 0.98661 |  |  | 1 | 0.98168 | 0.010132 | 3.07 | 2.0258 | 0.24422 | 0.51542 | 0.063136 | 1.9795 | 0.22694 | 23.9099 | 3.2557 | 330.7496 | 0.003436 | 8.0998 | 1.1394 | 36.2883 | 0.7274 | 278.259 | 5.2515 | -32.0579 | 1.291 | 3.636
2019-03-15 12:27 | 63.7N | 95.7E | 31.5 | 14.4 | 5.4 | -13.2 | 1.7 | 46000000000 | 0.15 |  | 6047.4537 | 2.0053 | N | E | 63.7 | 95.7 | 14.3628 | 71.6016 | 162.6583 | 13.0091 | -4.0623 | 4.5332 |  |  | 1 | 0.98069 | 0.0021335 | 2.4631 | 1.7219 | 0.2665 | 0.43046 | 0.08904 | 10.5145 | 0.61777 | 17.4217 | 0.98468 | 174.3722 | 6.6e-06 | 8.9415 | 1.149 | 35.6233 | 1.1192 | 113.3446 | 1.2721 | -25.4345 | 3.2302 | 4.0413
2016-09-22 04:58 | 51.8S | 178.5E | 40 | 17.5 | -2.5 | -3.3 | 17 | 71000000000 | 0.22 |  | 6005.551 | 2.0006 | S | E | -51.8 | 178.5 | 17.4969 | 47.2918 | 195.1693 | 12.409 | 3.3643 | 11.8675 |  |  | 1 | 0.99858 | 0.0016366 | 1.8461 | 1.4223 | 0.11757 | 0.29793 | 0.058142 | 23.2165 | 1.5093 | 348.0012 | 2.0681 | 359.3906 | 2.9e-05 | 13.5541 | 1.1331 | 33.8253 | 0.76206 | 117.4904 | 3.5479 | -70.3113 | 1.3374 | 4.5736
2016-09-14 15:02 | 3.5S | 44.6E | 54 | 18.3 | 3.5 | -16.2 | 7.7 | 76000000000 | 0.24 |  | 5991.221 | 1.999 | S | E | -3.5 | 44.6 | 18.2751 | 59.2779 | 117.0452 | 7.1434 | -13.9924 | 9.3363 |  |  | 1 | 0.88461 | 0.0061834 | 5.6115 | 3.248 | 0.95944 | 0.72765 | 0.081132 | 5.1383 | 0.44401 | 44.4263 | 1.5421 | 351.9905 | 0.0001032 | 14.0416 | 1.1661 | 38.6149 | 1.0447 | 329.0189 | 1.74 | -26.9694 | 1.1084 | 2.6809
2016-07-05 01:24 | 1.0N | 48.6E | 38.2 | 25.1 | -10.3 | -2 | -22.8 | 153000000000 | 0.44 |  | 5838.6375 | 1.9819 | N | E | 1 | 48.6 | 25.0984 | 69.6979 | 344.2145 | -22.6515 | 6.4035 | 8.7084 |  |  | 1 | 1.0154 | 0.0015756 | 1.5673 | 1.2914 | 0.078132 | 0.21366 | 0.04733 | 42.5151 | 2.3386 | 173.0408 | 4.3303 | 103.2413 | 0.0001827 | 22.6249 | 1.399 | 32.5275 | 0.63892 | 305.7205 | 2.9229 | 67.6114 | 1.0906 | 4.7445
2013-07-31 03:50 | 31.8S | 137.1E | 29.1 | 17.8 | 17.7 | -2.3 | -0.1 | 69000000000 | 0.22 |  | 5804.8226 | 1.9781 | S | E | -31.8 | 137.1 | 17.8491 | 46.4506 | 53.2378 | -7.7425 | -10.3639 | 12.2977 |  |  | 1 | 0.97252 | 0.0045607 | 21.9698 | 11.4711 | 12.3441 | 0.91522 | 0.09151 | 1.8037 | 0.41986 | 155.7785 | 0.95117 | 127.9693 | 0.0095348 | 13.6369 | 1.1532 | 40.8726 | 1.0179 | 181.9477 | 1.2696 | 4.9332 | 1.2859 | 1.6497
2019-04-06 11:59 | 56.5N | 94.9E | 41.5 | 18.1 | 6.2 | 11.1 | -12.9 | 70000000000 | 0.22 |  | 5613.9922 | 1.9562 | N | E | 56.5 | 94.9 | 18.1124 | 74.1551 | 24.1383 | -15.9007 | -7.1255 | 4.9453 |  |  | 1 | 0.64076 | 0.031728 | 1.0308 | 0.83578 | 0.019444 | 0.23334 | 0.020524 | 27.1723 | 2.425 | 334.2979 | 5.002 | 16.1429 | 0.0001877 | 14.1416 | 1.1535 | 26.6763 | 0.46283 | 259.9662 | 1.369 | 35.8196 | 1.7436 | 6.9154
2021-02-02 10:03 | 48.7N | 80.1E | 20 | 12.8 | 4 | -6.7 | -10.1 | 31000000000 | 0.11 |  | 5612.793 | 1.956 | N | E | 48.7 | 80.1 | 12.7632 | 25.8097 | 66.4061 | -2.2242 | -5.0924 | 11.49 |  |  | 1 | 0.98103 | 0.0008011 | 2.1309 | 1.556 | 0.22535 | 0.36951 | 0.091512 | 4.9181 | 1.1405 | 190.5396 | 1.0515 | 313.4705 | 0.0050156 | 5.9178 | 1.3635 | 35.0746 | 1.1771 | 56.756 | 3.7311 | 51.2764 | 1.4623 | 4.3548
2020-05-09 02:56 | 44.8N | 131.0W | 31.2 | 14.5 | -13 | -4 | -5 | 41000000000 | 0.14 |  | 5566.7063 | 1.9507 | N | W | 44.8 | -131 | 14.4914 | -71.1975 | 31.5947 | -11.6847 | -7.187 | -4.6707 |  |  | 1 | 0.95403 | 0.0036365 | 2.1186 | 1.5363 | 0.19874 | 0.379 | 0.080809 | 8.4999 | 0.56282 | 36.8959 | 2.951 | 228.6647 | 0.000972 | 8.9858 | 1.1555 | 34.3512 | 1.0873 | 179.6006 | 2.2001 | -37.1681 | 2.919 | 4.3797
2019-09-12 02:35 | 24.9N | 47.8W | 30.6 | 17.2 | -11.7 | 11.7 | 4.6 | 59000000000 | 0.19 |  | 5369.1184 | 1.9273 | N | W | 24.9 | -47.8 | 17.1738 | 40.5284 | 175.8466 | 11.1307 | -0.80828 | 13.0535 |  |  | 1 | 0.79748 | 0.016645 | 2.4861 | 1.6418 | 0.13491 | 0.51426 | 0.047412 | 5.1941 | 0.47241 | 67.159 | 1.8657 | 348.7904 | 0.000269 | 13.038 | 1.1302 | 34.9605 | 0.63504 | 342.9235 | 1.2 | -21.3906 | 1.3798 | 4.1271
2019-05-25 06:44 | 19.2S | 89.4E | 29.2 | 15.8 | 0.2 | -15.7 | 2.1 | 49000000000 | 0.16 |  | 5358.1157 | 1.926 | S | E | -19.2 | 89.4 | 15.8411 | 11.6538 | 6.539 | -3.179 | -0.3644 | 15.5145 |  |  | 1 | 0.80775 | 0.015254 | 1.7678 | 1.2878 | 0.064207 | 0.37276 | 0.038941 | 9.7844 | 1.0767 | 284.7563 | 2.4172 | 243.5198 | 0.0015436 | 11.2407 | 1.116 | 32.6036 | 0.52673 | 72.3088 | 1.1778 | -5.6979 | 1.2035 | 4.9481
2022-07-22 00:16 | 23.3S | 20.5W | 32.7 | 17.4 | -7.1 | 15.5 | -3.3 | 60000000000 | 0.19 |  | 5246.3998 | 1.9125 | S | W | -23.3 | -20.5 | 17.3652 | 55.69 | 302.9828 | -7.8085 | 12.0319 | 9.7882 |  |  |  | 1.01 | 0.002 | 38.277 | 19.644 | 36.435 | 0.949 | 0.095 | 10.391 | 0.614 | 188.631 | 1.026 | 118.917 | 0.001 | 13.699 | 1.12 | 41.244 | 1.015 | 230.742 | 1.414 | 15.466 | 1.233 | 1.4702
2016-03-16 23:54 | 49.2S | 6.3W | 42 | 13.3 | -7.6 | 9.1 | 6 | 32000000000 | 0.11 |  | 5198.7111 | 1.9067 | S | W | -49.2 | -6.3 | 13.288 | 40.3256 | 287.2768 | -2.5538 | 8.2111 | 10.1305 |  |  | 1 | 0.98506 | 0.003398 | 2.3392 | 1.6621 | 0.1631 | 0.40736 | 0.059988 | 7.7082 | 1.2948 | 15.1144 | 1.9071 | 176.6051 | 8.36e-05 | 7.5687 | 1.1833 | 35.3469 | 0.74081 | 113.2748 | 1.9493 | -17.5038 | 2.0134 | 4.1518
2007-03-17 06:49 | 7.1N | 4.1E | 32.5 | 14.5 | -7.3 | -1.9 | -12.4 | 40000000000 | 0.13 |  | 5169.0844 | 1.9031 | N | E | 7.1 | 4.1 | 14.5141 | 52.2143 | 6.8756 | -11.3881 | -1.3732 | 8.8929 |  |  | 1 | 0.98694 | 0.0024365 | 1.414 | 1.2005 | 0.026204 | 0.17788 | 0.018413 | 16.3946 | 2.0509 | 161.195 | 2.7647 | 356.2009 | 1.03e-05 | 9.2335 | 1.138 | 32.3151 | 0.24958 | 292.9583 | 3.845 | 71.0714 | 2.2603 | 5.2388
2021-07-29 13:20 | 42.4N | 98.4E | 26.4 | 14.7 | -1.6 | -11.9 | -8.4 | 37000000000 | 0.13 |  | 5029.3859 | 1.8858 | N | E | 42.4 | 98.4 | 14.6537 | 14.5316 | 244.5936 | 1.5775 | 3.3212 | 14.1849 |  |  | 1 | 1.0147 | 0.0003182 | 3.2582 | 2.1364 | 0.32821 | 0.52505 | 0.072967 | 11.1377 | 1.1575 | 176.7403 | 0.92863 | 126.3596 | 0.001138 | 9.6168 | 1.1227 | 36.5012 | 0.87381 | 224.5426 | 1.5157 | 32.9296 | 1.2352 | 3.5045
2018-10-05 00:27 | 39.8S | 31.7W | 31.5 | 14.7 | -13.2 | -6.5 | -0.4 | 38000000000 | 0.13 |  | 5029.3859 | 1.8858 | S | W | -39.8 | -31.7 | 14.719 | 67.0126 | 66.9294 | -5.3099 | -12.4665 | 5.7482 |  |  | 1 | 0.42402 | 0.031844 | 1.0653 | 0.74468 | 0.0092888 | 0.4306 | 0.036358 | 2.6214 | 1.0413 | 156.0301 | 1.5675 | 11.4826 | 0.0059967 | 9.1257 | 1.1626 | 24.1379 | 0.30781 | 57.6049 | 2.3581 | 13.2657 | 2.2067 | 7.6653
2017-09-05 05:11 | 49.3N | 116.9W | 36 | 14.7 | 12.7 | -6.1 | -4.2 | 38000000000 | 0.13 |  | 5029.3859 | 1.8858 | N | W | 49.3 | -116.9 | 14.7017 | 76.6938 | 280.0914 | -2.5069 | 14.0857 | 3.3837 |  |  | 1 | 0.95202 | 0.0039769 | 3.176 | 2.064 | 0.31362 | 0.53876 | 0.071305 | 3.3542 | 1.031 | 147.2248 | 1.1433 | 162.609 | 0.002548 | 10.0158 | 1.1005 | 36.4698 | 0.89536 | 204.4844 | 2.0247 | 2.7543 | 2.3023 | 3.5791
2015-04-21 01:43 | 37.7N | 39.6W | 37.4 | 21.3 | -15.3 | 12.8 | 7.4 | 88000000000 | 0.27 |  | 4975.2033 | 1.879 | N | W | 37.7 | -39.6 | 21.2765 | 58.0537 | 180.349 | 18.0537 | 0.10998 | 11.2579 |  |  | 1 | 0.73559 | 0.015041 | 3.4179 | 2.0767 | 0.30279 | 0.6458 | 0.055785 | 9.9467 | 0.66462 | 71.5119 | 1.9638 | 210.4359 | 0.0004581 | 18.1246 | 1.2492 | 36.5873 | 0.85114 | 193.154 | 1.1648 | -25.3339 | 1.254 | 3.4544
2021-09-06 17:56 | 2.1S | 111.8W | 26 | 13.6 | -4.4 | 6.9 | 10.9 | 31000000000 | 0.11 |  | 4971.8858 | 1.8785 | S | W | -2.1 | -111.8 | 13.6301 | 67.7149 | 148.1905 | 10.7178 | -6.6478 | 5.1687 |  |  | 1 | 1.0078 | 0.0002878 | 2.5847 | 1.7962 | 0.2345 | 0.43892 | 0.073398 | 7.6251 | 1.3022 | 358.989 | 2.9737 | 344.0572 | 0.0006761 | 7.4384 | 1.2287 | 35.5878 | 0.90585 | 234.1258 | 8.2623 | -60.1264 | 1.1181 | 3.9418
2021-02-09 23:27 | 75.8N | 92.8W | 31 | 13.1 | -5.2 | 6.3 | -10.3 | 30000000000 | 0.1 |  | 4871.511 | 1.8658 | N | W | 75.8 | -92.8 | 13.1461 | 29.2799 | 121.1652 | 3.3273 | -5.5015 | 11.4666 |  |  | 1 | 0.97197 | 0.002674 | 2.4195 | 1.6957 | 0.24053 | 0.42681 | 0.082625 | 3.7208 | 0.92653 | 198.2375 | 0.90938 | 321.1287 | 0.0059679 | 6.8403 | 1.2587 | 35.7058 | 1.0391 | 84.9469 | 1.9007 | 43.0887 | 2.1545 | 4.0972
2018-04-30 13:18 | 45.5S | 1.4W | 34 | 13.1 | 8.7 | -9.5 | 2.5 | 30000000000 | 0.1 |  | 4871.511 | 1.8658 | S | W | -45.5 | -1.4 | 13.1221 | -70.0575 | 131.1762 | 8.1212 | -9.2846 | -4.4756 |  |  | 1 | 1.0008 | 0.00238 | 2.6465 | 1.8236 | 0.3428 | 0.45123 | 0.10438 | 2.0495 | 0.5256 | 168.2365 | 1.3118 | 39.9471 | 0.012243 | 6.4552 | 1.3104 | 35.7064 | 1.2805 | 117.2752 | 4.0358 | 32.6647 | 4.2401 | 3.9077
2015-03-11 06:19 | 8.0N | 119.1E | 35.2 | 19.9 | 5.5 | -10.5 | -16 | 72000000000 | 0.23 |  | 4855.4329 | 1.8638 | N | E | 8 | 119.1 | 19.9123 | 45.4831 | 358.7862 | -14.1952 | 0.30077 | 13.9609 |  |  | 1 | 0.96142 | 0.003523 | 34.8245 | 17.893 | 30.4956 | 0.94627 | 0.091663 | 16.6638 | 0.82072 | 159.0794 | 0.97251 | 350.1406 | 2.89e-05 | 16.5133 | 1.2014 | 41.6741 | 1.0135 | 17.6256 | 2.0224 | 57.8182 | 1.2334 | 1.44
2015-05-07 20:35 | 21.5S | 29.3W | 37 | 17.3 | -16.2 | -5.8 | 1.4 | 52000000000 | 0.17 |  | 4748.5716 | 1.85 | S | W | -21.5 | -29.3 | 17.2638 | 50.347 | 77.6853 | -2.8349 | -12.986 | 11.0167 |  |  | 1 | 0.8977 | 0.0074676 | 3.792 | 2.3449 | 0.43529 | 0.61716 | 0.072998 | 2.1614 | 0.42983 | 224.6588 | 1.4462 | 46.7969 | 0.0083911 | 12.7523 | 1.1466 | 37.148 | 0.94528 | 199.2125 | 1.4964 | -1.5984 | 1.2112 | 3.2736
2018-04-21 12:06 | 59.0S | 45.8E | 28.2 | 14.6 | 7.1 | -4.6 | 11.9 | 36000000000 | 0.12 |  | 4706.3239 | 1.8445 | S | E | -59 | 45.8 | 14.6007 | 50.1828 | 132.2824 | 7.5451 | -8.297 | 9.3494 |  |  | 1 | 0.84726 | 0.011928 | 1.3762 | 1.1117 | 0.034897 | 0.23788 | 0.029116 | 10.6963 | 1.7599 | 79.4339 | 3.7323 | 211.0838 | 0.0012741 | 9.1919 | 1.1489 | 31.1055 | 0.40264 | 189.4656 | 2.25 | -45.8511 | 2.0074 | 5.5601
2019-11-28 20:31 | 35.7N | 31.7W | 35 | 13 | -11.6 | -2.5 | -5.4 | 27000000000 | 0.095 |  | 4699.4083 | 1.8436 | N | W | 35.7 | -31.7 | 13.0373 | 39.2282 | 94.2246 | 0.60737 | -8.2225 | 10.0991 |  |  | 1 | 0.91153 | 0.0091495 | 1.6698 | 1.2906 | 0.11542 | 0.29374 | 0.069357 | 0.62919 | 0.58007 | 228.5314 | 2.5457 | 245.8164 | 0.2029 | 6.2788 | 1.3291 | 33.3331 | 0.92204 | 38.1809 | 2.8837 | 18.457 | 1.9434 | 4.9814
2015-03-04 04:30 | 15.9S | 88.1E | 39.8 | 18 | 7.8 | -16 | -2.5 | 55000000000 | 0.18 |  | 4644.4444 | 1.8364 | S | E | -15.9 | 88.1 | 17.9747 | 36.5177 | 51.1165 | -6.7144 | -8.3262 | 14.4458 |  |  | 1 | 0.76476 | 0.01926 | 2.4397 | 1.6022 | 0.11401 | 0.52269 | 0.042619 | 6.464 | 0.64853 | 109.5152 | 2.1865 | 343.0589 | 0.0003686 | 13.8405 | 1.154 | 35.1558 | 0.56033 | 347.0128 | 1.2496 | 11.0628 | 1.2007 | 4.1859
2007-04-18 12:44 | 83.7S | 171.2W | 38 | 24.4 | -5.3 | -2.5 | 23.7 | 112000000000 | 0.33 |  | 4633.835 | 1.835 | S | W | -83.7 | -171.2 | 24.4137 | 20.0085 | 191.4604 | 8.1868 | 1.6597 | 22.9402 |  |  | 1 | 1.0016 | 0.0020952 | 1.6005 | 1.301 | 0.090263 | 0.23019 | 0.052963 | 40.1611 | 2.153 | 350.573 | 4.2192 | 208.0125 | 4.84e-05 | 21.7151 | 1.3726 | 32.9417 | 0.71802 | 62.7298 | 4.0585 | -74.911 | 1.0685 | 4.7408
2007-06-11 09:47 | 23.4S | 170.9W | 35.2 | 17 | 16.7 | -2.1 | -2.2 | 49000000000 | 0.16 |  | 4628.3737 | 1.8343 | S | W | -23.4 | -170.9 | 16.9747 | 34.7034 | 330.7997 | -8.436 | 4.7148 | 13.9551 |  |  | 1 | 0.97851 | 0.0046768 | 9.0244 | 5.0014 | 2.0922 | 0.80435 | 0.082553 | 7.8417 | 0.52696 | 203.2672 | 1.0753 | 80.0218 | 0.000482 | 12.9618 | 1.1197 | 39.624 | 0.93625 | 214.911 | 1.1892 | 11.7895 | 1.27 | 2.1942
2014-11-26 23:17 | 69.5S | 179.7W | 23.3 | 25.3 | 21.3 | 2.2 | 13.4 | 118000000000 | 0.35 |  | 4571.2322 | 1.8267 | S | W | -69.5 | -179.7 | 25.2604 | 37.5957 | 7.7885 | -15.2689 | -2.0884 | 20.0148 |  |  | 1 | 0.57933 | 0.018661 | 3.9463 | 2.2628 | 0.39366 | 0.74398 | 0.048916 | 6.7629 | 0.97679 | 271.8153 | 2.1326 | 64.4314 | 0.0021804 | 22.6392 | 1.4085 | 37.4939 | 0.90953 | 240.3549 | 1.2095 | -29.9073 | 1.0871 | 3.1735
2016-10-01 20:24 | 36.2N | 6.7E | 27.8 | 14.2 | -10 | 3.9 | -9.3 | 31000000000 | 0.11 |  | 4560.6031 | 1.8253 | N | E | 36.2 | 6.7 | 14.2021 | 22.2999 | 290.7324 | -1.9077 | 5.0401 | 13.1399 |  |  | 1 | 0.99567 | 0.0014375 | 2.1377 | 1.5667 | 0.13905 | 0.36448 | 0.056953 | 13.2666 | 1.4216 | 191.3789 | 1.2798 | 188.8499 | 0.0002459 | 9.0042 | 1.131 | 34.733 | 0.72347 | 286.3707 | 1.9619 | 40.2189 | 1.2024 | 4.3141
2021-01-24 07:34 | 45.0S | 95.5E | 37.5 | 19.2 | 13.3 | -3.7 | 13.3 | 61000000000 | 0.2 |  | 4535.5903 | 1.8219 | S | E | -45 | 95.5 | 19.1695 | 47.6643 | 114.6002 | 5.8989 | -12.8841 | 12.9102 |  |  | 1 | 0.98281 | 0.0007375 | 11.0686 | 6.0257 | 3.0733 | 0.8369 | 0.083249 | 18.3 | 1.1021 | 355.2387 | 1.0738 | 124.2535 | 0.0004231 | 15.3164 | 1.1858 | 40.6847 | 0.92278 | 47.43 | 1.7086 | -42.2102 | 1.1573 | 1.9818
2018-04-19 14:02 | 7.5N | 3.6E | 30 | 20.9 | -9.1 | -2.5 | 18.6 | 72000000000 | 0.23 |  | 4401.9139 | 1.8038 | N | E | 7.5 | 3.6 | 20.8571 | 71.1691 | 174.4078 | 19.6468 | -1.9237 | 6.7322 |  |  | 1 | 1.0002 | 0.0023612 | 1.5645 | 1.2824 | 0.088397 | 0.22002 | 0.054313 | 32.1982 | 1.8415 | 347.649 | 3.3196 | 209.2148 | 0.0001544 | 17.5794 | 1.2351 | 32.7819 | 0.72732 | 74.0293 | 3.1149 | -70.1143 | 1.3775 | 4.8748
2022-06-26 20:16 | 69.7S | 164.7E | 19 | 20.1 | 0.2 | -18.3 | 8.2 | 65000000000 | 0.21 |  | 4345.437 | 1.7961 | S | E | -69.7 | 164.7 | 20.0542 | 61.9415 | 276.0493 | -1.865 | 17.5986 | 9.4329 |  |  | 1 | 0.31913 | 0.027204 | 1.3027 | 0.8109 | 0.011912 | 0.60645 | 0.033425 | 0.76782 | 1.0314 | 324.6056 | 1.3939 | 95.1198 | 0.29112 | 16.8203 | 1.204 | 25.5213 | 0.31484 | 306.6941 | 1.1454 | -18.1819 | 1.3071 | 7.0406
2006-07-15 15:23 | 31.1N | 45.6E | 38.9 | 30.2 | 9.2 | -1.2 | -28.7 | 163000000000 | 0.47 |  | 4308.1444 | 1.7909 | N | E | 31.1 | 45.6 | 30.1624 | 70.5433 | 15.1084 | -27.4569 | -7.4127 | 10.0469 |  |  | 1 | 0.94893 | 0.027179 | 1.3214 | 1.1352 | 0.095833 | 0.16406 | 0.051491 | 54.683 | 2.4856 | 121.92 | 19.85 | 112.9183 | 4.88e-05 | 27.9222 | 1.6239 | 31.0494 | 1.0624 | 344.5411 | 3.1518 | 70.4274 | 1.0746 | 5.1137
2021-10-21 10:32 | 51.5N | 51.4E | 30 | 15.9 | -14.1 | -7 | -1.9 | 37000000000 | 0.13 |  | 4298.8806 | 1.7897 | N | E | 51.5 | 51.4 | 15.8562 | 49.1628 | 213.678 | 9.983 | 6.6523 | 10.3686 |  |  | 1 | 0.74052 | 0.01983 | 1.5867 | 1.1636 | 0.04309 | 0.3636 | 0.036038 | 3.9217 | 0.93856 | 92.2953 | 2.3468 | 207.9287 | 0.0053779 | 11.4336 | 1.1081 | 31.9379 | 0.44199 | 210.078 | 1.2001 | -1.2202 | 1.63 | 5.3481
2018-06-26 17:52 | 32.0N | 12.1E | 63 | 14.1 | -10 | -1 | -9.9 | 29000000000 | 0.1 |  | 4205.0199 | 1.7765 | N | E | 32 | 12.1 | 14.1071 | 13.5221 | 340.1803 | -3.1031 | 1.1184 | 13.716 |  |  | 1 | 1.0064 | 0.0014324 | 2.706 | 1.8562 | 0.26152 | 0.45782 | 0.076606 | 9.773 | 1.0273 | 165.5369 | 1.1267 | 94.8408 | 0.0014801 | 8.7289 | 1.143 | 35.6026 | 0.94568 | 183.1961 | 1.8745 | 47.3783 | 1.3171 | 3.8484
2012-01-15 12:26 | 64.1S | 109.9E | 26.3 | 12.3 | -1.9 | 5.1 | 11 | 21000000000 | 0.076 |  | 4199.6166 | 1.7758 | S | E | -64.1 | 109.9 | 12.2727 | 52.224 | 180.2989 | 9.7004 | 0.050612 | 7.518 |  |  | 1 | 0.6181 | 0.06647 | 1.004 | 0.81103 | 0.029768 | 0.23788 | 0.05401 | 3.9285 | 2.2207 | 200.9414 | 1.1297 | 114.6024 | 0.011706 | 5.0863 | 1.481 | 26.6447 | 0.7534 | 232.6822 | 1.6153 | -40.5869 | 5.6098 | 7.177
2006-06-07 00:06 | 69.2N | 22.5E | 40.7 | 19.6 | 6.1 | 4.6 | -18 | 59000000000 | 0.19 |  | 4134.7355 | 1.7666 | N | E | 69.2 | 22.5 | 19.5543 | 43.4305 | 351.8082 | -13.3059 | 1.9155 | 14.2005 |  |  | 1 | 0.9117 | 0.0066233 | 5.2965 | 3.1041 | 0.67908 | 0.70629 | 0.065061 | 16.4486 | 1.2357 | 138.9837 | 1.4088 | 76.0538 | 0.0002256 | 16.0776 | 1.1902 | 38.2437 | 0.81742 | 113.6494 | 2.3361 | 62.4342 | 1.2366 | 2.7243
2015-10-13 12:23 | 8.0S | 52.5W | 38.9 | 12.9 | -6.6 | 3.8 | 10.4 | 23000000000 | 0.082 |  | 4119.464 | 1.7644 | S | W | -8 | -52.5 | 12.8903 | 49.2661 | 162.5882 | 9.32 | -2.9228 | 8.4115 |  |  | 1 | 0.9787 | 0.010438 | 1.4459 | 1.2123 | 0.038254 | 0.1927 | 0.033115 | 9.1838 | 1.8443 | 331.8064 | 6.014 | 19.638 | 0.0010719 | 6.2802 | 1.3131 | 32.3476 | 0.35691 | 195.1862 | 7.9436 | -69.071 | 2.8676 | 5.2248
2014-03-29 13:46 | 28.7S | 121.5E | 30.7 | 16.3 | 10 | -12.7 | 2.2 | 39000000000 | 0.13 |  | 4090.4814 | 1.7603 | S | E | -28.7 | 121.5 | 16.3135 | 21.8857 | 18.1145 | -5.7796 | -1.8907 | 15.1378 |  |  | 1 | 0.88683 | 0.010531 | 2.9268 | 1.9068 | 0.21901 | 0.53491 | 0.057605 | 3.949 | 0.61644 | 47.2324 | 1.4855 | 188.5861 | 0.0010217 | 11.8447 | 1.1206 | 36.2174 | 0.73773 | 160.5221 | 1.1656 | -4.3767 | 1.2517 | 3.7479
2020-10-22 17:40 | 22.0N | 133.5W | 40 | 17.6 | -9.4 | 14.1 | -4.9 | 44000000000 | 0.15 |  | 4048.2955 | 1.7542 | N | W | 22 | -133.5 | 17.6403 | 72.45 | 79.2551 | -3.1357 | -16.5243 | 5.3192 |  |  | 1 | 0.93732 | 0.0092793 | 4.4082 | 2.6728 | 0.39242 | 0.64931 | 0.054209 | 11.5998 | 1.0498 | 148.5158 | 2.0098 | 209.4909 | 0.0006902 | 13.1438 | 1.1565 | 38.0949 | 0.6396 | 250.4697 | 1.8938 | 12.8323 | 1.2178 | 3.0138
2019-05-19 14:47 | 23.6S | 132.8E | 33.3 | 15.2 | 7.3 | -12.2 | 5.3 | 33000000000 | 0.11 |  | 3980.2632 | 1.7443 | S | E | -23.6 | 132.8 | 15.173 | 11.4742 | 283.6581 | -0.7127 | 2.933 | 14.8698 |  |  | 1 | 0.87366 | 0.015075 | 2.1397 | 1.5067 | 0.10679 | 0.42013 | 0.049149 | 1.6581 | 0.40541 | 57.4683 | 1.8781 | 238.0086 | 0.019242 | 10.417 | 1.1115 | 34.1321 | 0.61134 | 215.0533 | 1.3082 | -19.5054 | 1.1831 | 4.4279
2009-06-27 13:08 | 26.6S | 12.6W | 26.1 | 15.2 | -11.6 | 1.6 | 9.7 | 32000000000 | 0.11 |  | 3980.2632 | 1.7443 | S | W | -26.6 | -12.6 | 15.2056 | 13.624 | 164.3034 | 3.4481 | -0.96899 | 14.7777 |  |  | 1 | 0.96727 | 0.0064365 | 1.5583 | 1.2628 | 0.060093 | 0.23402 | 0.038563 | 16.8926 | 1.6332 | 318.0991 | 2.9854 | 275.8832 | 0.0004109 | 10.2966 | 1.1213 | 32.2925 | 0.51762 | 103.2925 | 1.6168 | -42.2419 | 1.2534 | 5.0347
2012-10-19 16:26 | 75.4S | 49.6E | 29.3 | 13.2 | -2.3 | -3.9 | 12.4 | 23000000000 | 0.082 |  | 3934.3434 | 1.7376 | S | E | -75.4 | 49.6 | 13.2008 | 6.182 | 33.0913 | -1.191 | -0.77613 | 13.124 |  |  | 1 | 0.99433 | 0.0005196 | 2.059 | 1.5267 | 0.16364 | 0.34869 | 0.069711 | 9.2142 | 1.4404 | 6.177 | 1.2864 | 26.5201 | 0.0008397 | 7.0197 | 1.2406 | 34.6497 | 0.8988 | 334.5081 | 3.5633 | -68.418 | 1.3442 | 4.4087
2016-01-21 16:45 | 10.8S | 0.7E | 42.5 | 18.1 | -3.8 | -17.7 | -1.2 | 46000000000 | 0.15 |  | 3827.722 | 1.7217 | S | E | -10.8 | 0.7 | 18.143 | 78.1684 | 83.7563 | -1.9313 | -17.6523 | 3.72 |  |  | 1 | 0.83822 | 0.0068576 | 3.2886 | 2.0634 | 0.36606 | 0.59377 | 0.072178 | 6.5388 | 0.6959 | 52.9553 | 2.492 | 120.8686 | 0.0016324 | 13.7463 | 1.1678 | 37.0552 | 1.0292 | 100.4226 | 1.9464 | 6.2028 | 1.0961 | 3.5272
2019-05-26 10:08 | 56.6N | 25.3W | 24.4 | 17.5 | 3.8 | -5.8 | 16.1 | 42000000000 | 0.14 |  | 3821.7143 | 1.7208 | N | W | 56.6 | -25.3 | 17.5297 | -17.734 | 137.3192 | 3.9253 | -3.6197 | -16.6967 |  |  | 1 | 0.83865 | 0.013116 | 1.7575 | 1.2981 | 0.061744 | 0.35394 | 0.034757 | 18.6108 | 1.5453 | 109.969 | 2.9044 | 64.6372 | 0.0006326 | 13.4419 | 1.1397 | 32.6818 | 0.49732 | 45.0129 | 3.1118 | 67.8661 | 1.135 | 4.8916
2022-02-17 03:53 | 5.4N | 56.4E | 32.4 | 21.5 | -4.4 | -19.6 | -7.7 | 65000000000 | 0.21 |  | 3797.9448 | 1.7173 | N | E | 5.4 | 56.4 | 21.513 | 25.5974 | 50.5939 | -5.9003 | -7.1816 | 19.4016 |  |  | 1 | 0.49678 | 0.020599 | 1.1785 | 0.83766 | 0.015727 | 0.40694 | 0.020701 | 30.7196 | 2.4878 | 44.032 | 2.6796 | 328.149 | 0.0002193 | 18.2195 | 1.2612 | 27.1425 | 0.3663 | 283.0083 | 1.198 | 22.2994 | 1.0945 | 6.8382
2022-01-30 02:06 | 50.0N | 38.0W | 36.6 | 20 | -10.8 | 16.8 | 1 | 54000000000 | 0.18 |  | 3762 | 1.7118 | N | W | 50 | -38 | 19.997 | 55.4081 | 203.596 | 15.0855 | 6.5894 | 11.3528 |  |  | 1 | 0.87406 | 0.0092268 | 7.2563 | 4.0652 | 1.3245 | 0.78499 | 0.071618 | 13.2178 | 0.67642 | 41.9367 | 1.3179 | 129.8542 | 0.0004689 | 16.7158 | 1.2022 | 39.7863 | 0.89355 | 100.991 | 1.0859 | -8.1486 | 1.2767 | 2.3456
2020-10-18 10:53 | 11.4S | 135.8W | 36 | 16.4 | 15.6 | 1.5 | 4.9 | 36000000000 | 0.12 |  | 3729.9227 | 1.7069 | S | W | -11.4 | -135.8 | 16.4201 | 37.9003 | 256.3166 | 2.3861 | 9.8004 | 12.9568 |  |  | 1 | 0.87039 | 0.012075 | 3.2972 | 2.0838 | 0.23294 | 0.5823 | 0.051145 | 6.668 | 0.73928 | 48.9364 | 1.6204 | 25.251 | 0.0012955 | 12.4312 | 1.1029 | 36.8135 | 0.64638 | 8.1791 | 1.4529 | -17.365 | 1.1024 | 3.5178
2008-07-08 15:56 | 72.8N | 147.3E | 52.2 | 21.7 | -12.9 | 1.9 | -17.4 | 66000000000 | 0.21 |  | 3728.2593 | 1.7067 | N | E | 72.8 | 147.3 | 21.7435 | 52.9251 | 341.9674 | -16.4959 | 5.3702 | 13.1083 |  |  | 1 | 0.91274 | 0.0068856 | 24.0664 | 12.4896 | 13.3214 | 0.92692 | 0.078197 | 16.4218 | 1.1453 | 141.9454 | 1.1838 | 106.7332 | 0.0002576 | 18.7064 | 1.2657 | 40.9158 | 0.92572 | 156.8927 | 1.6018 | 48.7711 | 1.2004 | 1.532
2019-11-05 11:25 | 10.4S | 143.3W | 38 | 27.4 | 5.2 | 12.3 | 23.9 | 110000000000 | 0.33 |  | 3674.6763 | 1.6985 | S | W | -10.4 | -143.3 | 27.3777 | 55.1482 | 162.5048 | 21.4278 | -6.7542 | 15.6452 |  |  | 1 | 0.99073 | 0.0008803 | 3.1571 | 2.0739 | 0.32921 | 0.52229 | 0.07574 | 42.0516 | 1.9778 | 356.0082 | 2.1791 | 42.4791 | 0.0001447 | 24.8855 | 1.5 | 36.9 | 0.92006 | 104.3556 | 2.3784 | -63.4057 | 1.0781 | 3.3071
2012-11-20 20:38 | 2.5N | 29.6E | 33.3 | 14.3 | -12.2 | -5.3 | 5.3 | 25000000000 | 0.089 |  | 3638.5153 | 1.6929 | N | E | 2.5 | 29.6 | 14.3185 | 24.9529 | 193.5743 | 5.8719 | 1.4178 | 12.982 |  |  | 1 | 0.94962 | 0.0058016 | 2.6335 | 1.7915 | 0.21053 | 0.46995 | 0.064999 | 8.6174 | 0.83049 | 28.4836 | 1.2824 | 58.7703 | 0.0009461 | 9.0697 | 1.1347 | 36.0675 | 0.80669 | 28.5974 | 1.4086 | -27.1867 | 1.502 | 3.927
2017-10-15 04:33 | 65.2S | 128.2E | 24.1 | 15.9 | 9.5 | -8.3 | 9.7 | 33000000000 | 0.11 |  | 3637.5143 | 1.6927 | S | E | -65.2 | 128.2 | 15.9132 | 28.3426 | 17.9866 | -7.1855 | -2.3329 | 14.0056 |  |  | 1 | 0.92678 | 0.0068935 | 3.6007 | 2.2638 | 0.36056 | 0.5906 | 0.06751 | 4.2505 | 0.65918 | 324.0729 | 1.1705 | 21.7869 | 0.0021656 | 11.2909 | 1.1194 | 37.2482 | 0.83786 | 230.7494 | 1.3834 | -32.8032 | 1.3593 | 3.359
2019-12-21 14:31 | 56.5N | 147.6W | 35.5 | 22.2 | 14.9 | -8.1 | -14.3 | 65000000000 | 0.21 |  | 3562.2109 | 1.681 | N | W | 56.5 | -147.6 | 22.1836 | 42.0498 | 273.9412 | -1.0212 | 14.8229 | 16.4727 |  |  | 1 | 0.56842 | 0.021669 | 2.3324 | 1.4504 | 0.10402 | 0.6081 | 0.037302 | 9.4133 | 1.0922 | 276.7032 | 2.2604 | 269.1295 | 0.0018088 | 19.372 | 1.2801 | 34.5246 | 0.63527 | 95.3865 | 1.3757 | 37.5009 | 1.0941 | 4.4125
2019-12-11 01:19 | 47.7N | 161.7E | 37 | 17.8 | 13.7 | -10.9 | -3.3 | 39000000000 | 0.13 |  | 3430.1225 | 1.6599 | N | E | 47.7 | 161.7 | 17.8154 | 40.7412 | 211.3376 | 9.9309 | 6.047 | 13.4981 |  |  | 1 | 0.50686 | 0.021722 | 1.2412 | 0.87401 | 0.014898 | 0.42008 | 0.026123 | 13.4951 | 1.655 | 50.187 | 2.1103 | 258.4025 | 0.0013418 | 14.0287 | 1.1382 | 28.0506 | 0.30839 | 237.5617 | 1.1313 | 5.8126 | 1.2831 | 6.6731
2017-07-23 06:13 | 6.6S | 69.7W | 38 | 17.2 | -0.4 | 8.7 | -14.8 | 35000000000 | 0.12 |  | 3391.0222 | 1.6536 | S | W | -6.6 | -69.7 | 17.1724 | 67.6055 | 350.417 | -15.6557 | 2.6432 | 6.5423 |  |  | 1 | 1.0131 | 0.0042851 | 1.1173 | 1.0652 | 0.02448 | 0.048899 | 0.023062 | 25.4819 | 2.0989 | 200.0002 | 14.0761 | 120.3613 | 0.000368 | 13.1656 | 1.1251 | 30.2252 | 0.31663 | 293.3226 | 3.4888 | 68.211 | 1.6212 | 5.698
2011-02-21 05:07 | 26.3N | 43.7E | 44.4 | 18 | 10.3 | -14.8 | 0.1 | 39000000000 | 0.13 |  | 3354.321 | 1.6476 | N | E | 26.3 | 43.7 | 18.0316 | 82.2019 | 94.2396 | 1.3207 | -17.816 | 2.4466 |  |  | 1 | 0.86754 | 0.013777 | 5.0119 | 2.9397 | 0.5384 | 0.70489 | 0.057893 | 2.5296 | 0.50752 | 314.6755 | 1.8685 | 152.0703 | 0.0026477 | 13.6431 | 1.1642 | 38.6325 | 0.71532 | 3.3412 | 1.9309 | -5.9672 | 1.2959 | 2.8345
2019-08-16 20:36 | 38.9N | 7.0E | 36 | 14.9 | -3.9 | 4 | -13.8 | 25000000000 | 0.089 |  | 3351.3806 | 1.6471 | N | E | 38.9 | 7 | 14.8879 | 40.6291 | 332.7058 | -8.6151 | 4.4455 | 11.299 |  |  | 1 | 0.95222 | 0.0082067 | 1.3375 | 1.1449 | 0.045463 | 0.16827 | 0.028556 | 17.0927 | 1.8885 | 125.8662 | 7.2411 | 143.4285 | 0.0005062 | 10.029 | 1.1135 | 31.2617 | 0.49215 | 203.6736 | 4.5879 | 67.5913 | 1.1585 | 5.4262
2022-04-12 21:59 | 8.2S | 57.8E | 23.8 | 20.6 | -19.3 | -6.3 | 3.6 | 52000000000 | 0.17 |  | 3349.0433 | 1.6468 | S | E | -8.2 | 57.8 | 20.6189 | 39.2403 | 264.121 | 1.336 | 12.9744 | 15.9693 |  |  | 1 | 0.77641 | 0.0164 | 4.7593 | 2.7679 | 0.49573 | 0.71949 | 0.054248 | 3.7483 | 0.56386 | 62.5631 | 1.8057 | 202.6484 | 0.0031638 | 17.6864 | 1.219 | 38.0709 | 0.75391 | 184.0767 | 1.169 | -9.7051 | 1.0547 | 2.8899
2019-04-14 17:55 | 18.3N | 74.6W | 30.6 | 15.9 | -2.5 | 5.9 | -14.6 | 29000000000 | 0.1 |  | 3306.8312 | 1.6398 | N | W | 18.3 | -74.6 | 15.9443 | 48.2592 | 4.0655 | -11.8671 | -0.84346 | 10.6151 |  |  | 1 | 0.97272 | 0.0048968 | 2.7772 | 1.875 | 0.22017 | 0.48121 | 0.062876 | 15.0974 | 1.0821 | 155.1058 | 1.4036 | 24.2448 | 0.0003479 | 11.3695 | 1.1169 | 35.9978 | 0.77171 | 41.8552 | 4.3613 | 74.9019 | 1.6893 | 3.7898
2020-01-27 05:39 | 30.4N | 1.5E | 32.5 | 19.8 | -2 | -16.6 | -10.6 | 44000000000 | 0.15 |  | 3198.6532 | 1.6217 | N | E | 30.4 | 1.5 | 19.797 | 67.8529 | 64.441 | -7.911 | -16.542 | 7.4632 |  |  | 1 | 0.84137 | 0.010286 | 2.3823 | 1.6118 | 0.11022 | 0.47801 | 0.037881 | 20.7651 | 1.7448 | 123.3831 | 2.1425 | 306.4547 | 0.0004845 | 15.9456 | 1.2081 | 35.3779 | 0.5319 | 301.6196 | 1.637 | 29.8195 | 1.1675 | 4.1407
2021-04-13 02:17 | 26.8N | 79.1W | 44.4 | 14.1 | -2.8 | 12.6 | 5.6 | 21000000000 | 0.076 |  | 3195.8151 | 1.6212 | N | W | 26.8 | -79.1 | 14.0698 | 50.2788 | 178.0572 | 10.8158 | -0.36688 | 8.9914 |  |  | 1 | 0.95294 | 0.0065836 | 1.8217 | 1.3873 | 0.12408 | 0.3131 | 0.065176 | 10.026 | 0.83028 | 37.6465 | 1.8542 | 203.088 | 0.0006359 | 8.581 | 1.1532 | 33.6156 | 0.85071 | 155.8508 | 1.4473 | -36.2697 | 2.4657 | 4.7144
2016-02-23 03:59 | 32.3N | 67.2E | 44 | 17.9 | -8.5 | -1.6 | -15.7 | 35000000000 | 0.12 |  | 3130.9884 | 1.6102 | N | E | 32.3 | 67.2 | 17.9248 | 46.1392 | 326.0607 | -10.7224 | 7.2158 | 12.4203 |  |  | 1 | 0.89463 | 0.0093215 | 1.4584 | 1.1765 | 0.042106 | 0.23961 | 0.02533 | 23.7366 | 1.9385 | 239.6531 | 4.4673 | 333.7418 | 0.0001618 | 14.2453 | 1.138 | 32.2422 | 0.41847 | 209.4582 | 2.7591 | 60.7391 | 1.0823 | 5.2652
2020-08-30 16:08 | 26.0N | 133.5E | 27.8 | 23.4 | 7.8 | -21.7 | 3.7 | 64000000000 | 0.2 |  | 3053.5466 | 1.5968 | N | E | 26 | 133.5 | 23.3542 | 42.0154 | 216.4147 | 12.5795 | 9.2794 | 17.3514 |  |  | 1 | 0.69972 | 0.017336 | 7.7342 | 4.217 | 1.3874 | 0.83407 | 0.057116 | 0.7878 | 0.67218 | 250.9629 | 1.7701 | 157.5161 | 0.049986 | 20.7086 | 1.3265 | 39.3342 | 0.87979 | 328.3012 | 1.0884 | -11.4853 | 1.0911 | 2.2266
2005-06-03 08:16 | 31.0S | 90.3W | 29.6 | 26.2 | -1.5 | 25.3 | 6.7 | 82000000000 | 0.25 |  | 3044.6944 | 1.5953 | S | W | -31 | -90.3 | 26.2151 | 16.542 | 12.6334 | -7.2832 | -1.6324 | 25.1301 |  |  | 1 | 0.17147 | 0.020622 | 1.4018 | 0.78662 | 0.020154 | 0.78202 | 0.028623 | 12.1468 | 1.9116 | 333.3205 | 1.3758 | 72.7887 | 0.0005291 | 23.6981 | 1.4488 | 24.9254 | 0.57962 | 288.3026 | 1.0834 | -14.0206 | 1.0557 | 7.0845
2014-10-14 10:25 | 2.0S | 119.2E | 27.2 | 16.9 | 15 | -6.9 | -3.5 | 29000000000 | 0.1 |  | 2927.0684 | 1.5745 | S | E | -2 | 119.2 | 16.8778 | 38.4886 | 67.8318 | -3.9635 | -9.7276 | 13.2108 |  |  | 1 | 0.91269 | 0.0050194 | 4.4248 | 2.6687 | 0.59781 | 0.65801 | 0.077365 | 7.0082 | 0.63729 | 218.2114 | 1.4128 | 200.7881 | 0.0006193 | 12.3102 | 1.1389 | 38.0306 | 0.97898 | 338.4101 | 1.4463 | 14.0003 | 1.1768 | 3.0193
2006-01-10 23:25 | 29.8N | 12.7W | 32.4 | 16.9 | -9.9 | -6.3 | -12.2 | 28000000000 | 0.098 |  | 2868.527 | 1.5639 | N | W | 29.8 | -12.7 | 16.9275 | 38.531 | 52.1145 | -6.4754 | -8.3223 | 13.2419 |  |  | 1 | 0.63107 | 0.019584 | 1.2936 | 0.96231 | 0.025403 | 0.34422 | 0.029564 | 13.1743 | 1.1812 | 293.5334 | 3.1973 | 290.5072 | 0.0003036 | 12.4689 | 1.1357 | 29.7029 | 0.40964 | 140.9011 | 2.0993 | 47.7079 | 1.1407 | 6.1902
2021-11-28 18:07 | 32.6N | 113.5E | 38.4 | 19.7 | 0.2 | -2.2 | -19.6 | 40000000000 | 0.13 |  | 2800.3814 | 1.5514 | N | E | 32.6 | 113.5 | 19.7241 | 51.3208 | 357.4173 | -15.3821 | 0.69384 | 12.3268 |  |  | 1 | 0.87869 | 0.012104 | 1.5703 | 1.2245 | 0.05482 | 0.28241 | 0.034234 | 27.5161 | 1.7994 | 239.7669 | 3.9069 | 246.4216 | 0.0003919 | 16.2906 | 1.1952 | 32.7719 | 0.49485 | 15.4226 | 20.0424 | 86.3382 | 1.0784 | 5.0723
2005-05-07 09:32 | 75.8S | 163.7E | 15.2 | 16.6 | 9.6 | -9.7 | 9.4 | 26000000000 | 0.092 |  | 2791.1163 | 1.5497 | S | E | -75.8 | 163.7 | 16.5714 | 43.397 | 324.474 | -9.266 | 6.6157 | 12.0409 |  |  | 1 | 1.0046 | 0.0011809 | 7.3922 | 4.1984 | 1.3525 | 0.76072 | 0.077255 | 11.6954 | 1.0635 | 8.2986 | 0.9486 | 226.8526 | 0.0002556 | 12.2905 | 1.1203 | 39.3298 | 0.86537 | 141.1018 | 1.2721 | -27.6792 | 1.4783 | 2.3808
2021-12-20 23:16 | 62.7N | 60.3E | 56 | 18.2 | 10.3 | -7.1 | -13.2 | 32000000000 | 0.11 |  | 2776.2348 | 1.5469 | N | E | 62.7 | 60.3 | 18.1863 | 47.7928 | 67.7138 | -5.1086 | -12.4647 | 12.2178 |  |  | 1 | 0.60086 | 0.019696 | 1.0113 | 0.80606 | 0.010671 | 0.25457 | 0.014974 | 26.9368 | 2.547 | 23.3395 | 2.3642 | 268.9875 | 0.0006064 | 14.1839 | 1.1565 | 26.513 | 0.27477 | 228.9427 | 1.625 | 42.3282 | 1.301 | 7.13
2018-08-27 04:37 | 1.7S | 141.4E | 33 | 16.1 | 9.8 | -9.6 | -8.4 | 24000000000 | 0.086 |  | 2773.6584 | 1.5465 | S | E | -1.7 | 141.4 | 16.086 | 33.635 | 351.0343 | -8.8012 | 1.3886 | 13.3929 |  |  | 1 | 0.82804 | 0.013338 | 1.7308 | 1.2794 | 0.074798 | 0.35279 | 0.044009 | 11.4133 | 0.88761 | 107.9286 | 2.8968 | 153.6278 | 0.0003458 | 11.6601 | 1.113 | 32.5974 | 0.6218 | 176.1236 | 1.4508 | 36.8999 | 1.3879 | 4.9743
2007-10-12 09:14 | 88.5N | 116.6E | 37 | 18.4 | -4.5 | -14.1 | -10.9 | 33000000000 | 0.11 |  | 2716.2098 | 1.5357 | N | E | 88.5 | 116.6 | 18.3812 | 52.5638 | 225.0927 | 10.3037 | 10.3371 | 11.1735 |  |  | 1 | 0.90334 | 0.0072817 | 2.7491 | 1.8262 | 0.16928 | 0.50535 | 0.047449 | 17.7417 | 1.5003 | 135.8161 | 1.7418 | 198.5609 | 0.000111 | 14.6096 | 1.1568 | 35.9416 | 0.6264 | 231.0974 | 1.2455 | 29.9064 | 1.4012 | 3.8215
2014-12-13 02:54 | 86.7N | 162.1W | 30.7 | 21.7 | 15.3 | -13.3 | -7.8 | 44000000000 | 0.15 |  | 2663.0423 | 1.5256 | N | W | 86.7 | -162.1 | 21.7214 | 67.2788 | 240.0418 | 10.0052 | 17.3588 | 8.3899 |  |  | 1 | 0.75164 | 0.01152 | 2.6384 | 1.695 | 0.1693 | 0.55656 | 0.045267 | 20.7719 | 1.6412 | 109.7898 | 2.5647 | 260.7929 | 0.00043 | 18.6536 | 1.2659 | 35.7603 | 0.7309 | 263.6585 | 1.0747 | 15.208 | 1.2987 | 3.9548
2015-01-07 01:06 | 45.7N | 26.9E | 45.5 | 35.7 | -35.4 | 1.8 | -4.4 | 136000000000 | 0.4 |  | 2623.7946 | 1.5181 | N | E | 45.7 | 26.9 | 35.7178 | 46.406 | 222.9371 | 18.9383 | 17.6214 | 24.629 |  |  | 1 | 0.33247 | 0.020816 | 9.2455 | 4.789 | 2.7754 | 0.93058 | 0.042322 | 20.703 | 1.8534 | 111.9046 | 2.3901 | 106.1894 | 0.0004878 | 34.1045 | 1.8789 | 40.2387 | 1.334 | 118.584 | 1.0256 | 5.9942 | 1.0294 | 1.7431
2005-08-09 14:36 | 21.5S | 56.2E | 37 | 16.9 | -16.3 | 4.3 | 1.4 | 25000000000 | 0.089 |  | 2605.0909 | 1.5145 | S | E | -21.5 | 56.2 | 16.9157 | 70.5769 | 272.5548 | -0.71111 | 15.9371 | 5.6252 |  |  | 1 | 0.83666 | 0.0077983 | 2.7397 | 1.7882 | 0.24104 | 0.53212 | 0.063559 | 4.5584 | 0.49978 | 299.8062 | 2.7808 | 317.0214 | 0.0006081 | 13.2624 | 1.105 | 35.4127 | 0.94419 | 151.6577 | 1.7191 | -0.65815 | 1.1563 | 3.8979
2017-10-23 15:31 | 28.8N | 44.6E | 35.4 | 16.7 | -5.7 | -10.7 | -11.5 | 24000000000 | 0.086 |  | 2577.934 | 1.5092 | N | E | 28.8 | 44.6 | 16.7102 | 20.2194 | 38.7691 | -4.5029 | -3.6164 | 15.6804 |  |  | 1 | 0.94691 | 0.0039697 | 2.7977 | 1.8723 | 0.22835 | 0.49426 | 0.062133 | 16.1845 | 1.2183 | 211.3035 | 1.6643 | 210.173 | 0.0003618 | 12.3297 | 1.1267 | 36.19 | 0.79838 | 327.819 | 1.7119 | 45.7495 | 1.185 | 3.7792
2012-09-10 01:04 | 69.8S | 111.7W | 23.8 | 16.9 | -10.2 | -5.2 | 12.4 | 23000000000 | 0.082 |  | 2400.1961 | 1.4737 | S | W | -69.8 | -111.7 | 16.8772 | 59.1016 | 148.5572 | 12.3555 | -7.5545 | 8.6667 |  |  | 1 | 0.67051 | 0.017575 | 1.1959 | 0.93322 | 0.026169 | 0.28151 | 0.013217 | 20.2071 | 2.035 | 121.4011 | 5.7049 | 347.5579 | 6.16e-05 | 12.5511 | 1.1299 | 28.4849 | 0.46791 | 36.0397 | 1.4461 | -38.5343 | 1.7079 | 6.3351
2015-09-08 13:47 | 6.3N | 29.9E | 44.4 | 16.1 | -11.5 | -11.3 | -0.9 | 20000000000 | 0.073 |  | 2354.3845 | 1.4643 | N | E | 6.3 | 29.9 | 16.1478 | 14.873 | 101.3759 | 0.81753 | -4.0633 | 15.6068 |  |  | 1 | 1.0006 | 0.0014445 | 9.8687 | 5.4346 | 2.7413 | 0.81589 | 0.093037 | 6.3709 | 0.56551 | 169.9485 | 0.87319 | 165.3867 | 0.0002666 | 11.536 | 1.1225 | 39.9722 | 1.0299 | 238.6535 | 1.2177 | 2.7415 | 1.1713 | 2.1317
2019-03-19 02:07 | 24.0S | 140.3E | 28.7 | 16.2 | 10.2 | 0.4 | 12.6 | 20000000000 | 0.073 |  | 2325.4077 | 1.4582 | S | E | -24 | 140.3 | 16.216 | 41.9472 | 140.9888 | 8.4226 | -6.8232 | 12.0609 |  |  | 1 | 0.91174 | 0.011467 | 1.5119 | 1.2118 | 0.044813 | 0.24763 | 0.032848 | 18.8207 | 1.628 | 305.2158 | 3.1981 | 177.9245 | 3.75e-05 | 11.5257 | 1.1285 | 32.4104 | 0.41764 | 39.0169 | 2.6377 | -54.6426 | 1.1923 | 5.1765
2012-08-27 06:58 | 18.3S | 64.2E | 38.7 | 28.9 | -8 | -23.7 | -14.5 | 68000000000 | 0.22 |  | 2202.0809 | 1.432 | S | E | -18.3 | 64.2 | 28.9126 | 48.8873 | 8.2146 | -21.5598 | -3.1124 | 19.0113 |  |  | 1 | 0.4239 | 0.021191 | 2.9239 | 1.6739 | 0.21903 | 0.74676 | 0.039665 | 20.012 | 1.5163 | 69.0429 | 2.4139 | 154.2403 | 0.0001298 | 26.6296 | 1.5672 | 35.0178 | 0.99015 | 150.7906 | 1.2243 | 32.2869 | 1.0737 | 3.8156
2015-07-19 07:06 | 20.6N | 87.6W | 22 | 17.8 | 9.4 | 13 | 7.8 | 23000000000 | 0.082 |  | 2163.6157 | 1.4236 | N | W | 20.6 | -87.6 | 17.8382 | 59.5309 | 220.2605 | 11.7327 | 9.9361 | 9.0453 |  |  | 1 | 0.87421 | 0.013392 | 4.7878 | 2.831 | 0.49783 | 0.6912 | 0.057971 | 3.0493 | 0.43729 | 48.8869 | 1.6343 | 296.0788 | 0.0046617 | 14.2286 | 1.1337 | 37.8483 | 0.72795 | 269.6586 | 1.5296 | -31.0958 | 1.2892 | 2.9017
2022-04-04 00:31 | 3.2S | 64.3W | 31.5 | 19.7 | -17.6 | 5.3 | -7.2 | 27000000000 | 0.095 |  | 2046.4325 | 1.3974 | S | W | -3.2 | -64.3 | 19.7406 | 52.6113 | 59.8348 | -7.8814 | -13.5606 | 11.9868 |  |  | 1 | 0.83269 | 0.010335 | 3.6938 | 2.2633 | 0.39064 | 0.63208 | 0.065964 | 11.0846 | 0.67129 | 235.3796 | 1.767 | 13.93 | 0.0003045 | 15.903 | 1.2056 | 37.18 | 0.90982 | 187.4547 | 1.432 | 23.9698 | 1.123 | 3.301
2020-11-28 16:34 | 33.3N | 135.1E | 28.1 | 19.6 | 1.8 | -16.5 | -10.4 | 26000000000 | 0.092 |  | 2002.0825 | 1.3873 | N | E | 33.3 | 135.1 | 19.587 | 32.5514 | 278.7212 | -1.598 | 10.417 | 16.5101 |  |  | 1 | 0.76084 | 0.01616 | 3.7324 | 2.2466 | 0.29578 | 0.66133 | 0.049481 | 5.9957 | 0.64755 | 244.8399 | 1.8247 | 246.6005 | 0.0026341 | 16.3516 | 1.1858 | 37.4674 | 0.69377 | 47.6699 | 1.3426 | 30.7749 | 1.0792 | 3.2953
2021-03-05 13:50 | 81.1S | 141.1E | 32.5 | 23.3 | 10.1 | -8.4 | 19.2 | 39000000000 | 0.13 |  | 2001.8788 | 1.3872 | S | E | -81.1 | 141.1 | 23.2639 | 25.4811 | 358.8847 | -10.0066 | 0.19482 | 21.001 |  |  | 1 | 0.81485 | 0.014639 | 1.6824 | 1.2486 | 0.075869 | 0.3474 | 0.035623 | 33.6997 | 2.0771 | 72.0796 | 5.1274 | 164.9204 | 5.69e-05 | 20.4076 | 1.326 | 32.8367 | 0.65735 | 150.7376 | 1.7986 | -53.8233 | 1.086 | 4.9292
2022-07-08 01:37 | 21.3N | 130.1E | 22 | 20.2 | 17.9 | -4.1 | -8.3 | 27000000000 | 0.095 |  | 1946.3778 | 1.3743 | N | E | 21.3 | 130.1 | 20.1522 | 34.1408 | 77.7196 | -2.4056 | -11.0512 | 16.6792 |  |  | 1 | 0.74943 | 0.018946 | 3.3317 | 2.0405 | 0.23691 | 0.63273 | 0.048918 | 1.9338 | 0.56786 | 108.6826 | 2.0025 | 105.6881 | 0.023933 | 16.4954 | 1.2167 | 36.1992 | 0.69719 | 119.2701 | 1.3036 | 24.5871 | 1.0979 | 3.518
2015-09-02 20:10 | 39.1N | 40.2E | 39.8 | 24.1 | 10.3 | -12.2 | -18 | 37000000000 | 0.13 |  | 1871.1799 | 1.3563 | N | E | 39.1 | 40.2 | 24.061 | 61.8326 | 48.8275 | -13.9641 | -15.9665 | 11.358 |  |  | 1 | 0.12692 | 0.011241 | 1.0099 | 0.56843 | 0.0055423 | 0.77672 | 0.017603 | 40.957 | 5.3392 | 358.6011 | 0.48937 | 159.8262 | 0.0001137 | 21.0494 | 1.3615 | 14.0693 | 0.54077 | 59.6393 | 1.6957 | 46.9731 | 1.0926 | 9.4625
2015-01-02 13:39 | 31.1S | 140.0E | 38.1 | 18.1 | 4.5 | -14.4 | -10 | 20000000000 | 0.073 |  | 1862.8247 | 1.3543 | S | E | -31.1 | 140 | 18.1 | 71.6038 | 331.7151 | -15.1244 | 8.1385 | 5.7121 |  |  | 1 | 0.93111 | 0.0055459 | 17.8208 | 9.376 | 8.0514 | 0.90069 | 0.085733 | 8.0245 | 0.40495 | 207.3859 | 1.0333 | 281.6092 | 0.0007025 | 14.489 | 1.142 | 41.3498 | 0.98239 | 46.0817 | 1.6771 | 41.1676 | 1.4931 | 1.71
2018-01-06 21:24 | 55.8N | 52.5E | 26 | 21 | 0.8 | 2.2 | -20.9 | 28000000000 | 0.098 |  | 1857.7778 | 1.3531 | N | E | 55.8 | 52.5 | 21.0307 | 40.3347 | 357.0329 | -13.5939 | 0.70459 | 16.0312 |  |  | 1 | 0.96804 | 0.0029112 | 4.0672 | 2.5176 | 0.43295 | 0.61549 | 0.066591 | 26.594 | 1.4565 | 196.4302 | 1.4376 | 286.2628 | 0.0002851 | 17.8317 | 1.2408 | 38.1046 | 0.79512 | 316.8209 | 6.1478 | 79.9212 | 1.1622 | 3.0462
2015-06-14 03:03 | 6.3N | 124.1E | 32.4 | 31.9 | -4.7 | -17.8 | -26 | 71000000000 | 0.22 |  | 1807.3722 | 1.3407 | N | E | 6.3 | 124.1 | 31.858 | 62.1464 | 330.4973 | -24.5147 | 13.8713 | 14.8845 |  |  | 1 | 0.48359 | 0.023444 | 1.7051 | 1.0944 | 0.083485 | 0.55811 | 0.02688 | 53.562 | 2.9929 | 62.4488 | 4.9925 | 82.5635 | 0.0001632 | 30.061 | 1.699 | 30.5988 | 1.0105 | 18.5202 | 1.8438 | 55.1959 | 1.0253 | 5.2038
2008-12-24 15:52 | 68.9S | 102.0W | 21.1 | 24.1 | -13.4 | 18 | 8.8 | 35000000000 | 0.12 |  | 1727.243 | 1.3206 | S | W | -68.9 | -102 | 24.1039 | 55.8088 | 57.6827 | -10.659 | -16.8496 | 13.5454 |  |  | 1 | 0.64614 | 0.018953 | 4.9704 | 2.8083 | 0.58952 | 0.76992 | 0.052472 | 3.3533 | 0.70465 | 102.2226 | 1.9567 | 273.0754 | 0.0039478 | 21.2229 | 1.3621 | 38.5754 | 0.85954 | 279.0449 | 1.1149 | -18.0465 | 1.1505 | 2.788
2020-01-24 11:14 | 28.0N | 35.8W | 32 | 21.2 | -18.6 | -9 | -4.7 | 26000000000 | 0.092 |  | 1711.2852 | 1.3166 | N | W | 28 | -35.8 | 21.1908 | 59.1134 | 91.4523 | 0.46091 | -18.1798 | 10.8781 |  |  | 1 | 0.83811 | 0.010804 | 9.2826 | 5.0604 | 1.9172 | 0.83438 | 0.064127 | 11.1503 | 1.007 | 132.3436 | 1.4212 | 303.6343 | 0.0009796 | 17.6002 | 1.2545 | 40.3387 | 0.82323 | 321.6104 | 1.286 | 10.6501 | 1.1204 | 2.0946
2019-09-28 10:40 | 12.5S | 107.2W | 52 | 20.4 | -10.1 | 11.2 | 13.7 | 23000000000 | 0.082 |  | 1647.2511 | 1.2999 | S | W | -12.5 | -107.2 | 20.375 | 58.9968 | 132.089 | 11.706 | -12.9602 | 10.4949 |  |  | 1 | 0.77506 | 0.020619 | 1.189 | 0.98202 | 0.02384 | 0.21075 | 0.013053 | 30.315 | 2.3886 | 252.4213 | 6.4156 | 4.751 | 7.18e-05 | 16.7176 | 1.2241 | 29.4451 | 0.3724 | 125.9203 | 1.8667 | -44.0345 | 1.0788 | 6.0287
2022-09-04 03:55 | 20.0N | 165.9E | 14 | 21.9 | 18.4 | -11.4 | -3.5 | 24000000000 | 0.086 |  | 1499.0513 | 1.2597 | N | E | 20 | 165.9 | 21.9265 | 20.2123 | 240.2031 | 3.7645 | 6.574 | 20.5762 |  |  |  | 0.821 | 0.011 | 13.481 | 7.151 | 4.563 | 0.885 | 0.074 | 5.494 | 0.658 | 127.171 | 1.387 | 161.321 | 0.001 | 19.026 | 1.271 | 40.436 | 0.979 | 187.432 | 1.091 | 8.392 | 1.07 | 1.8141
2022-06-07 22:53 | 40.8N | 127.1W | 41.1 | 24.9 | 23.1 | 2 | -9.2 | 31000000000 | 0.11 |  | 1483.2019 | 1.2553 | N | W | 40.8 | -127.1 | 24.9449 | 44.5817 | 259.5268 | 3.1828 | 17.2178 | 17.7671 |  |  | 1 | 0.39525 | 0.020329 | 2.2168 | 1.306 | 0.10615 | 0.69736 | 0.034131 | 0.9719 | 0.97618 | 241.087 | 2.1446 | 256.6951 | 0.17294 | 22.588 | 1.391 | 32.6939 | 0.84436 | 61.4525 | 1.137 | 19.7931 | 1.055 | 4.6999
2008-11-18 09:42 | 29.4S | 75.9E | 35.2 | 22.4 | -4 | -15.2 | -16 | 25000000000 | 0.089 |  | 1482.8603 | 1.2552 | S | E | -29.4 | 75.9 | 22.4286 | 74.9126 | 359.5329 | -21.6547 | 0.17654 | 5.838 |  |  | 1 | 0.98131 | 0.0019995 | 5.4289 | 3.2051 | 0.90034 | 0.69383 | 0.086302 | 28.91 | 1.2872 | 169.2823 | 1.3759 | 236.2988 | 9.37e-05 | 19.4669 | 1.2925 | 38.9658 | 0.99767 | 276.5723 | 1.6529 | 51.6749 | 1.32 | 2.6122
2016-05-20 12:00 | 32.8S | 15.1E | 30.6 | 20.8 | 5.4 | -9.9 | 17.5 | 20000000000 | 0.073 |  | 1410.5954 | 1.2344 | S | E | -32.8 | 15.1 | 20.8187 | 69.5749 | 145.8045 | 16.1371 | -10.9649 | 7.2654 |  |  | 1 | 0.91696 | 0.0059566 | 5.2362 | 3.0766 | 0.71027 | 0.70195 | 0.068827 | 19.6554 | 1.4139 | 39.4493 | 1.728 | 239.6674 | 0.0004253 | 17.3334 | 1.238 | 38.273 | 0.86967 | 187.7001 | 2.1937 | -54.2453 | 1.1978 | 2.722
2021-11-17 15:53 | 6.8S | 119.1E | 35 | 23 | 7 | -18.3 | -12 | 24000000000 | 0.086 |  | 1359.0926 | 1.2192 | S | E | -6.8 | 119.1 | 22.9759 | 39.0732 | 348.9184 | -14.212 | 2.7835 | 17.8371 |  |  | 1 | 0.65751 | 0.017131 | 3.9457 | 2.3016 | 0.3806 | 0.71432 | 0.05148 | 10.3268 | 0.78769 | 258.6985 | 1.9669 | 235.2062 | 0.0010443 | 20.1583 | 1.3128 | 37.5396 | 0.84894 | 43.6119 | 1.2773 | 33.9236 | 1.1118 | 3.1754
2021-12-29 03:16 | 69.7S | 115.0E | 44 | 22 | 7.4 | -8.6 | 18.8 | 20000000000 | 0.073 |  | 1260.9091 | 1.1891 | S | E | -69.7 | 115 | 21.9581 | 12.6942 | 39.5449 | -3.7209 | -3.0722 | 21.4214 |  |  | 1 | 0.69583 | 0.015536 | 2.3684 | 1.5321 | 0.12922 | 0.54583 | 0.042224 | 20.0854 | 1.4408 | 279.885 | 2.5402 | 97.3187 | 0.0005843 | 18.8864 | 1.2752 | 35.0022 | 0.69761 | 276.8499 | 2.0406 | -58.163 | 1.0809 | 4.2483
2016-12-23 03:29 | 21.3N | 49.3E | 42 | 29.7 | -22.4 | 16.4 | -10.5 | 38000000000 | 0.13 |  | 1232.0738 | 1.18 | N | E | 21.3 | 49.3 | 29.6811 | 78.654 | 288.001 | -8.9932 | 27.6766 | 5.8393 |  |  | 1 | 0.3607 | 0.025398 | 3.5432 | 1.952 | 0.28701 | 0.81521 | 0.035662 | 3.9522 | 1.1481 | 114.1839 | 2.4341 | 91.53 | 0.0090277 | 27.948 | 1.5977 | 36.7327 | 0.90962 | 104.3773 | 1.1624 | 19.2981 | 1.0097 | 3.372
2019-11-28 11:55 | 22.1S | 25.7E | 22.5 | 24.7 | -22.8 | -5.5 | 7.6 | 25000000000 | 0.089 |  | 1219.5578 | 1.176 | S | E | -22.1 | 25.7 | 24.6546 | 12.1283 | 287.8185 | -1.5851 | 4.9315 | 24.1043 |  |  | 1 | 0.70527 | 0.014477 | 12.8405 | 6.7729 | 4.2923 | 0.89587 | 0.067159 | 3.3543 | 0.68355 | 113.4027 | 1.6591 | 245.6321 | 0.0083849 | 22.0837 | 1.3813 | 40.8332 | 1.0164 | 257.3362 | 1.109 | -17.6003 | 1.0526 | 1.7802
2015-02-17 13:20 | 8.0S | 11.2W | 39 | 28.8 | -28.2 | 3.4 | 4.6 | 33000000000 | 0.11 |  | 1108.6998 | 1.1392 | S | W | -8 | -11.2 | 28.7743 | 4.4414 | 105.9786 | 0.61339 | -2.1422 | 28.6879 |  |  | 1 | 0.6286 | 0.016373 | -21.6455 | -10.5085 | 12.7208 | 1.0598 | 0.071598 | 0.43937 | 0.80497 | 286.9097 | 1.7209 | 148.4594 | 0.21934 | 26.4949 | 1.5609 | 43.3587 | 1.1784 | 339.2604 | 1.0572 | -9.3381 | 1.0418 | 0.50313
2020-01-21 20:08 | 33.1N | 34.3E | 43.3 | 27.4 | -7.5 | -23.5 | -11.9 | 28000000000 | 0.098 |  | 1091.2675 | 1.1332 | N | E | 33.1 | 34.3 | 27.3881 | 33.7112 | 92.438 | 0.6466 | -15.1869 | 22.7827 |  |  | 1 | 0.43847 | 0.020189 | 2.927 | 1.6827 | 0.22077 | 0.73943 | 0.040593 | 7.7045 | 1.1043 | 287.7284 | 2.3158 | 300.953 | 0.0023167 | 24.7807 | 1.5016 | 35.7183 | 0.96825 | 135.4558 | 1.1863 | 25.4913 | 1.0535 | 3.8493
2021-05-06 05:54 | 34.7S | 141.0E | 31 | 26.6 | 9.6 | -24.4 | -4.6 | 21000000000 | 0.076 |  | 897.9592 | 1.0619 | S | E | -34.7 | 141 | 26.621 | 52.6802 | 322.3875 | -16.7706 | 12.9209 | 16.1394 |  |  | 1 | 0.72838 | 0.012567 | -13.9314 | -6.6015 | 5.0175 | 1.1103 | 0.08296 | 5.7476 | 0.82686 | 298.1598 | 1.4543 | 225.6227 | 0.0031326 | 24.3766 | 1.4639 | 43.5094 | 1.1737 | 61.9288 | 1.0693 | 12.1289 | 1.0746 | 0.29422
2021-10-20 00:44 | 59.0N | 154.3E | 31.4 | 27.5 | 12.9 | 4.2 | -23.9 | 20000000000 | 0.073 |  | 806.9818 | 1.0248 | N | E | 59 | 154.3 | 27.482 | 21.6969 | 67.3843 | -3.907 | -9.3787 | 25.535 |  |  | 1 | 0.96462 | 0.0050982 | 3.643 | 2.3038 | 0.42279 | 0.58129 | 0.076729 | 40.8809 | 1.9141 | 156.1795 | 2.2499 | 206.5498 | 0.0001151 | 25.0221 | 1.5047 | 37.3718 | 0.94546 | 238.7965 | 2.146 | 60.5411 | 1.0477 | 3.0761
2020-02-10 23:48 | 28.2N | 76.7E | 41.7 | 31.7 | -27.8 | -14.3 | -5.2 | 27000000000 | 0.095 |  | 790.3353 | 1.0177 | N | E | 28.2 | 76.7 | 31.6918 | 50.0305 | 258.0825 | 5.0156 | 23.7647 | 20.3582 |  |  | 1 | 0.24756 | 0.022528 | 2.7101 | 1.4788 | 0.17377 | 0.8326 | 0.030537 | 1.6184 | 1.5501 | 310.5069 | 2.1818 | 321.3762 | 0.049924 | 29.998 | 1.6905 | 34.615 | 1.0182 | 162.5056 | 1.0499 | 8.612 | 1.0218 | 4.1068
2015-07-04 01:40 | 38.6N | 103.1E | 46.3 | 49 | 0.9 | -40.4 | -27.7 | 56000000000 | 0.18 |  | 626.7389 | 0.94198 | N | E | 38.6 | 103.1 | 48.9924 | 10.3671 | 249.9131 | 3.028 | 8.2801 | 48.1926 |  |  | 1 | 0.18817 | 0.039396 | 2.0489 | 1.1185 | 0.18227 | 0.83177 | 0.016167 | 118.0522 | 5.0937 | 37.3762 | 7.0017 | 101.5881 | 0.0002212 | 47.7723 | 2.5154 | 30.8554 | 2.0943 | 37.1728 | 1.2247 | 34.2515 | 1.0119 | 4.4068
2019-06-30 16:53 | 21.2N | 129.5W | 59 | 42.3 | 25.2 | 31.2 | -13.3 | 32000000000 | 0.11 |  | 513.9469 | 0.8817 | N | W | 21.2 | -129.5 | 42.2536 | 2.9037 | 169.2105 | 2.1026 | -0.4007 | 42.1994 |  |  | 1 | 0.0079482 | 0.0074621 | 1.5489 | 0.77843 | 0.054486 | 0.98979 | 0.0089946 | 157.424 | 14.3011 | 5.9507 | 3.1268 | 98.3546 | 0.0041931 | 40.7593 | 2.1901 | 24.6067 | 1.6209 | 41.8766 | 1.0723 | 18.221 | 1.0181 | 6.5783
2014-01-08 17:06 | 1.3S | 147.6E | 18.7 | 44.8 | -3.4 | -43.5 | -10.3 | 31000000000 | 0.11 | 0.02 | 458.1872 | 0.84859 | S | E | -1.3 | 147.6 | 44.8319 | 63.2213 | 285.5968 | -10.761 | 38.5501 | 20.1988 |  |  | 1 | 0.6589 | 0.014043 | -1.5872 | -0.46415 | 0.060264 | 2.4196 | 0.17022 | 9.7481 | 1.0294 | 57.7354 | 1.2602 | 108.1586 | 0.0010897 | 43.8349 | 2.3132 | 60.9554 | 2.0355 | 88.4612 | 1.0465 | 13.3157 | 1.0006 | -9.9057
2020-01-17 21:30 | 19.4N | 66.0W | 14.5 | 15.5 | -13.2 | 8.1 | 1.2 | 97000000000 | 0.29 |  |  | 0 | N | W | 19.4 | -66 | 15.5335 | 41.4378 | 121.5113 | 5.3731 | -8.7642 | 11.6451 |  |  | 1 | 0.97652 | 0.001028 | 6.057 | 3.5168 | 1.2348 | 0.72232 | 0.097538 | 7.017 | 0.46124 | 10.7058 | 0.81432 | 116.9725 | 0.001223 | 10.4417 | 1.1374 | 39.3872 | 1.1243 | 52.3477 | 1.5641 | -9.3183 | 1.3818 | 2.6076

## Sheet1
2022-09-14 23:31:15 | 40.8N | 63.4E | 35.8 | 17.4 | -13.9 | -4.3 | 9.5 | 3.2e10 | 0.11 | N | E | 40.8 | 63.4 | 17.3767 | 85.3309 | 217.3343 | 13.7706 | 10.5034 | 1.4145
2022-09-04 03:54:55 | 20.0N | 165.9E | 14 | 21.9 | 18.4 | -11.4 | -3.5 | 2.4e10 | 0.086 | N | E | 20.0 | 165.9 | 21.9265 | 20.2123 | 240.2031 | 3.7645 | 6.574 | 20.5762
2022-07-28 01:36:08 | 6.0S | 86.9W | 37.5 | 29.9 | -17.1 | 23.5 | -7.2 | 25.1e10 | 0.68 | S | W | -6 | -86.9 | 29.9416 | 38.2794 | 58.4335 | -9.71 | -15.8041 | 23.5041
2022-07-27 04:41:30 | 44.8S | 2.9W | 38.1 | 19.8 | -6.1 | 17.7 | 6.5 | 52.4e10 | 1.3 | S | W | -44.8 | -2.9 | 19.8179 | 61.2296 | 271.0276 | -0.31155 | 17.3687 | 9.5384
2022-07-25 07:28:17 | 40.5S | 76.6E | 33.6 | 15.2 | -2.1 | -2.2 | 14.9 | 8.7e10 | 0.27 | S | E | -40.5 | 76.6 | 15.2072 | 39.8546 | 189.0504 | 9.6241 | 1.533 | 11.6742
2022-07-22 00:16:19 | 23.3S | 20.5W | 32.7 | 17.4 | -7.1 | 15.5 | -3.3 | 6.0e10 | 0.19 | S | W | -23.3 | -20.5 | 17.3652 | 55.69 | 302.9828 | -7.8085 | 12.0319 | 9.7882
2022-07-20 10:56:53 | 43.0S | 59.6W | 32.2 | 16 | -0.9 | 15.6 | -3.6 | 8.6e10 | 0.27 | S | W | -43 | -59.6 | 16.0353 | 61.2271 | 329.5748 | -12.1199 | 7.1179 | 7.7184
2022-07-08 01:36:37 | 21.3N | 130.1E | 22 | 20.2 | 17.9 | -4.1 | -8.3 | 2.7e10 | 0.095 | N | E | 21.3 | 130.1 | 20.1522 | 34.1408 | 77.7196 | -2.4056 | -11.0512 | 16.6792
2022-06-26 20:16:26 | 69.7S | 164.7E | 19 | 20.1 | 0.2 | -18.3 | 8.2 | 6.5e10 | 0.21 | S | E | -69.7 | 164.7 | 20.0542 | 61.9415 | 276.0493 | -1.865 | 17.5986 | 9.4329
2022-06-07 22:53:17 | 40.8N | 127.1W | 41.1 | 24.9 | 23.1 | 2 | -9.2 | 3.1e10 | 0.11 | N | W | 40.8 | -127.1 | 24.9449 | 44.5817 | 259.5268 | 3.1828 | 17.2178 | 17.7671
2022-04-21 22:15:28 | 55.5S | 68.9W | 28.4 | 12.7 | -4.2 | 11.6 | 3.2 | 3.9e10 | 0.13 | S | W | -55.5 | -68.9 | 12.7452 | 40.9693 | 358.2338 | -8.3525 | 0.25756 | 9.6234
2022-04-12 21:59:12 | 8.2S | 57.8E | 23.8 | 20.6 | -19.3 | -6.3 | 3.6 | 5.2e10 | 0.17 | S | E | -8.2 | 57.8 | 20.6189 | 39.2403 | 264.121 | 1.336 | 12.9744 | 15.9693
2022-04-04 00:30:39 | 3.2S | 64.3W | 31.5 | 19.7 | -17.6 | 5.3 | -7.2 | 2.7e10 | 0.095 | S | W | -3.2 | -64.3 | 19.7406 | 52.6113 | 59.8348 | -7.8814 | -13.5606 | 11.9868
2022-03-28 10:20:24 | 7.7S | 74.3E | 29 | 19.6 | -16.6 | -10.4 | 0.1 | 37.8e10 | 0.98 | S | E | -7.7 | 74.3 | 19.589 | 42.7417 | 277.9736 | -1.8442 | 13.1664 | 14.3866
2022-03-24 03:43:42 | 1.9N | 20.6W | 56.7 | 18.2 | -12.4 | 11.4 | 6.9 | 7.6e10 | 0.24 | N | W | 1.9 | -20.6 | 18.2025 | 32.3299 | 220.3929 | 7.414 | 6.3082 | 15.3808
2022-03-11 21:22:46 | 70.0N | 9.1W | 33.3 | 17.2 | -11.5 | -5.3 | -11.7 | 185.1e10 | 4 | N | W | 70.0 | -9.1 | 17.2404 | 32.1828 | 129.8265 | 5.8811 | -7.0521 | 14.5914
2022-02-17 03:53:24 | 5.4N | 56.4E | 32.4 | 21.5 | -4.4 | -19.6 | -7.7 | 6.5e10 | 0.21 | N | E | 5.4 | 56.4 | 21.513 | 25.5974 | 50.5939 | -5.9003 | -7.1816 | 19.4016
2022-02-07 20:06:26 | 28.7S | 11.4E | 26.5 | 13.1 | -8.9 | -7.3 | -6.3 | 348.0e10 | 7 | S | E | -28.7 | 11.4 | 13.1221 | 63.3157 | 27.4066 | -10.4086 | -5.3968 | 5.8928
2022-02-03 19:50:40 | 13.3S | 142.2E | 36 | 22.8 | 17.6 | 9.7 | -10.8 | 15.2e10 | 0.44 | S | E | -13.3 | 142.2 | 22.8142 | 76.6612 | 56.2224 | -12.3419 | -18.4517 | 5.2635
2022-01-30 02:06:18 | 50.0N | 38.0W | 36.6 | 20 | -10.8 | 16.8 | 1 | 5.4e10 | 0.18 | N | W | 50.0 | -38 | 19.997 | 55.4081 | 203.596 | 15.0855 | 6.5894 | 11.3528
2022-01-11 03:33:13 | 58.4S | 160.2W | 40.8 | 22.8 | -2.5 | 5.3 | 22 | 126.4e10 | 2.9 | S | W | -58.4 | -160.2 | 22.7671 | 35.8832 | 154.0782 | 12.002 | -5.8335 | 18.4462
2021-12-29 03:15:35 | 69.7S | 115.0E | 44 | 22 | 7.4 | -8.6 | 18.8 | 2.0e10 | 0.073 | S | E | -69.7 | 115.0 | 21.9581 | 12.6942 | 39.5449 | -3.7209 | -3.0722 | 21.4214
2021-12-20 23:15:55 | 62.7N | 60.3E | 56 | 18.2 | 10.3 | -7.1 | -13.2 | 3.2e10 | 0.11 | N | E | 62.7 | 60.3 | 18.1863 | 47.7928 | 67.7138 | -5.1086 | -12.4647 | 12.2178
2021-11-28 18:06:50 | 32.6N | 113.5E | 38.4 | 19.7 | 0.2 | 1994-02-01 22:38:09 | 2.7N | 164.1E | [5 empty] | 1.82e13 | 30 | 357.4173 | -15.3821 | 0.69384 | 12.3268
2021-11-17 15:53:21 | 6.8S | 119.1E | 35 | 23 | 7 | -18.3 | -12 | 2.4e10 | 0.086 | S | E | -6.8 | 119.1 | 22.9759 | 39.0732 | 348.9184 | -14.212 | 2.7835 | 17.8371
2021-10-21 10:32:02 | 51.5N | 51.4E | 30 | 15.9 | -14.1 | -7 | -1.9 | 3.7e10 | 0.13 | N | E | 51.5 | 51.4 | 15.8562 | 49.1628 | 213.678 | 9.983 | 6.6523 | 10.3686
2021-10-20 00:43:57 | 59.0N | 154.3E | 31.4 | 27.5 | 12.9 | 4.2 | -23.9 | 2.0e10 | 0.073 | N | E | 59.0 | 154.3 | 27.482 | 21.6969 | 67.3843 | -3.907 | -9.3787 | 25.535
2021-09-29 10:50:59 | 53.9N | 148.0W | 28 | 21.2 | -3.5 | -9 | -18.9 | 13.7e10 | 0.4 | N | W | 53.9 | -148 | 21.224 | 59.6874 | 341.6189 | -17.3876 | 5.7777 | 10.7121
2021-09-06 17:55:42 | 2.1S | 111.8W | 26 | 13.6 | -4.4 | 6.9 | 10.9 | 3.1e10 | 0.11 | S | W | -2.1 | -111.8 | 13.6301 | 67.7149 | 148.1905 | 10.7178 | -6.6478 | 5.1687
2021-07-29 13:19:57 | 42.4N | 98.4E | 26.4 | 14.7 | -1.6 | -11.9 | -8.4 | 3.7e10 | 0.13 | N | E | 42.4 | 98.4 | 14.6537 | 14.5316 | 244.5936 | 1.5775 | 3.3212 | 14.1849
2021-07-05 03:46:24 | 44.3N | 164.2W | 43.4 | 15.7 | 0.7 | 15.7 | -0.5 | 74e10 | 1.8 | N | W | 44.3 | -164.2 | 15.7235 | 75.6737 | 101.7337 | 3.0982 | -14.9162 | 3.8907
2021-05-06 05:54:27 | 34.7S | 141.0E | 31 | 26.6 | 9.6 | -24.4 | -4.6 | 2.1e10 | 0.076 | S | E | -34.7 | 141.0 | 26.621 | 52.6802 | 322.3875 | -16.7706 | 12.9209 | 16.1394
2021-04-13 02:16:47 | 26.8N | 79.1W | 44.4 | 14.1 | -2.8 | 12.6 | 5.6 | 2.1e10 | 0.076 | N | W | 26.8 | -79.1 | 14.0698 | 50.2788 | 178.0572 | 10.8158 | -0.36688 | 8.9914
2021-04-02 15:52:58 | 71.2N | 106.7E | 40 | 14.1 | -8.9 | 6.3 | -9 | 13.7e10 | 0.4 | N | E | 71.2 | 106.7 | 14.1386 | 65.9986 | 328.6788 | -11.0338 | 6.7142 | 5.751
2021-03-06 08:43:06 | 48.6S | 90.4E | 31.1 | 18.1 | 12.7 | -4.7 | 12 | 14.1e10 | 0.41 | S | E | -48.6 | 90.4 | 18.0936 | 47.7393 | 108.9282 | 4.3438 | -12.6669 | 12.1681
2021-03-05 13:50:01 | 81.1S | 141.1E | 32.5 | 23.3 | 10.1 | -8.4 | 19.2 | 3.9e10 | 0.13 | S | E | -81.1 | 141.1 | 23.2639 | 25.4811 | 358.8847 | -10.0066 | 0.19482 | 21.001
2021-02-09 23:27:29 | 75.8N | 92.8W | 31 | 13.1 | -5.2 | 6.3 | -10.3 | 3.0e10 | 0.1 | N | W | 75.8 | -92.8 | 13.1461 | 29.2799 | 121.1652 | 3.3273 | -5.5015 | 11.4666
2021-02-02 10:03:21 | 48.7N | 80.1E | 20 | 12.8 | 4 | -6.7 | -10.1 | 3.1e10 | 0.11 | N | E | 48.7 | 80.1 | 12.7632 | 25.8097 | 66.4061 | -2.2242 | -5.0924 | 11.49
2021-01-31 02:59:39 | 5.3N | 115.2E | 39.4 | 15.2 | 14 | -5.8 | 1.7 | 26.7e10 | 0.72 | N | E | 5.3 | 115.2 | 15.2489 | 43.8115 | 104.9766 | 2.7281 | -10.1981 | 11.004
2021-01-29 16:12:47 | 38.8N | 51.3W | 30 | 14.3 | -14.2 | 1.9 | -.6 | 7.7e10 | 0.24 | N | W | 38.8 | -51.3 | 14.3391 | 53.8884 | 121.3383 | 6.0248 | -9.8942 | 8.4509
2021-01-24 07:33:43 | 45.0S | 95.5E | 37.5 | 19.2 | 13.3 | -3.7 | 13.3 | 6.1e10 | 0.2 | S | E | -45 | 95.5 | 19.1695 | 47.6643 | 114.6002 | 5.8989 | -12.8841 | 12.9102
2020-12-29 20:32:22 | 14.9N | 158.2W | 33 | 14.4 | -3 | 10.2 | -9.7 | 4.9e10 | 0.16 | N | W | 14.9 | -158.2 | 14.392 | 76.077 | 49.2632 | -9.1161 | -10.5847 | 3.463
2020-12-28 17:27:53 | 36.8N | 54.7W | 28.3 | 15.2 | 1.5 | 3.5 | -14.7 | 5.7e10 | 0.18 | N | W | 36.8 | -54.7 | 15.1852 | 46.7799 | 342.9385 | -10.5789 | 3.2467 | 10.3989
2020-12-22 23:23:33 | 31.9N | 96.2E | 35.5 | 13.6 | -2.6 | 5.9 | -12.1 | 489.8e10 | 9.5 | N | E | 31.9 | 96.2 | 13.7106 | 85.0792 | 351.8031 | -13.5205 | 1.9476 | 1.1761
2020-11-28 16:34:11 | 33.3N | 135.1E | 28.1 | 19.6 | 1.8 | -16.5 | -10.4 | 2.6e10 | 0.092 | N | E | 33.3 | 135.1 | 19.587 | 32.5514 | 278.7212 | -1.598 | 10.417 | 16.5101
2020-11-07 21:27:04 | 59.8N | 16.8E | 22.3 | 16.7 | -10.8 | 1.2 | -12.7 | 11.1e10 | 0.33 | N | E | 59.8 | 16.8 | 16.7144 | 16.7812 | 242.2402 | 2.2477 | 4.2703 | 16.0026
2020-10-26 15:09:10 | 5.9S | 160.4E | 28.5 | 17.6 | 10.9 | -13.8 | -0.1 | 11.4e10 | 0.34 | S | E | -5.9 | 160.4 | 17.5858 | 32.6407 | 279.9003 | -1.6308 | 9.344 | 14.8085
2020-10-22 17:39:33 | 22.0N | 133.5W | 40 | 17.6 | -9.4 | 14.1 | -4.9 | 4.4e10 | 0.15 | N | W | 22.0 | -133.5 | 17.6403 | 72.45 | 79.2551 | -3.1357 | -16.5243 | 5.3192
2020-10-18 10:52:43 | 11.4S | 135.8W | 36 | 16.4 | 15.6 | 1.5 | 4.9 | 3.6e10 | 0.12 | S | W | -11.4 | -135.8 | 16.4201 | 37.9003 | 256.3166 | 2.3861 | 9.8004 | 12.9568
2020-09-18 08:05:27 | 2.4N | 169.7W | 46 | 11.7 | 10.2 | 2.9 | -4.9 | 4.1e10 | 0.14 | N | W | 2.4 | -169.7 | 11.6816 | 23.0363 | 13.0154 | -4.4537 | -1.0295 | 10.7501
2020-08-30 16:08:22 | 26.0N | 133.5E | 27.8 | 23.4 | 7.8 | -21.7 | 3.7 | 6.4e10 | 0.2 | N | E | 26.0 | 133.5 | 23.3542 | 42.0154 | 216.4147 | 12.5795 | 9.2794 | 17.3514
2020-08-02 16:36:25 | 35.1S | 34.2W | 38 | 11.1 | 0.5 | 6 | 9.3 | 7.4e10 | 0.23 | S | W | -35.1 | -34.2 | 11.0788 | 45.4769 | 221.593 | 5.9074 | 5.2435 | 7.7684
2020-07-20 21:25:09 | 51.8S | 11.2W | 31.6 | 14.1 | -2.9 | -1 | -13.8 | 5.0e10 | 0.16 | S | W | -51.8 | -11.2 | 14.1368 | -49.3689 | 8.2756 | -10.617 | -1.5442 | -9.2057
2020-07-12 07:50:32 | 48.7S | 74.0E | 29.4 | 18.3 | -5 | -13 | -11.9 | 7.5e10 | 0.23 | S | E | -48.7 | 74.0 | 18.3197 | 89.3207 | 356.1718 | -18.2775 | 1.223 | 0.21721
2020-05-27 17:30:18 | 40.8N | 41.7E | 29.3 | 14.9 | -6 | -7.3 | -11.5 | 5.7e10 | 0.18 | N | E | 40.8 | 41.7 | 14.8842 | 11.5724 | 29.2525 | -2.6051 | -1.4591 | 14.5817
2020-05-09 02:56:11 | 44.8N | 131.0W | 31.2 | 14.5 | -13 | -4 | -5 | 4.1e10 | 0.14 | N | W | 44.8 | -131 | 14.4914 | -71.1975 | 31.5947 | -11.6847 | -7.187 | -4.6707
2020-03-26 23:27:56 | 38.3S | 23.5E | 26.5 | 20.7 | -10 | 3.2 | 17.8 | 12.4e10 | 0.37 | S | E | -38.3 | 23.5 | 20.6659 | 33.5274 | 217.3317 | 9.0761 | 6.9221 | 17.2276
2020-03-04 20:25:59 | 53.3S | 90.8E | 24.3 | 19.8 | -5.2 | 2.2 | 19 | 39.4e10 | 1 | S | E | -53.3 | 90.8 | 19.8212 | 45.5695 | 201.4182 | 13.1768 | 5.1688 | 13.8757
2020-02-28 09:30:34 | 45.7N | 15.1E | 34.5 | 21.5 | -18.2 | -11.3 | -2.1 | 11.5e10 | 0.34 | N | E | 45.7 | 15.1 | 21.5253 | 42.6534 | 154.9788 | 13.216 | -6.1687 | 15.8312
2020-02-10 23:48:17 | 28.2N | 76.7E | 41.7 | 31.7 | -27.8 | -14.3 | -5.2 | 2.7e10 | 0.095 | N | E | 28.2 | 76.7 | 31.6918 | 50.0305 | 258.0825 | 5.0156 | 23.7647 | 20.3582
2020-01-27 05:39:15 | 30.4N | 1.5E | 32.5 | 19.8 | -2 | -16.6 | -10.6 | 4.4e10 | 0.15 | N | E | 30.4 | 1.5 | 19.797 | 67.8529 | 64.441 | -7.911 | -16.542 | 7.4632
2020-01-24 11:13:31 | 28.0N | 35.8W | 32 | 21.2 | -18.6 | -9 | -4.7 | 2.6e10 | 0.092 | N | W | 28.0 | -35.8 | 21.1908 | 59.1134 | 91.4523 | 0.46091 | -18.1798 | 10.8781
2020-01-21 20:07:44 | 33.1N | 34.3E | 43.3 | 27.4 | -7.5 | -23.5 | -11.9 | 2.8e10 | 0.098 | N | E | 33.1 | 34.3 | 27.3881 | 33.7112 | 92.438 | 0.6466 | -15.1869 | 22.7827
2020-01-17 21:29:49 | 19.4N | 66.0W | 14.5 | 15.5 | -13.2 | 8.1 | 1.2 | 9.7e10 | 0.29 | N | W | 19.4 | -66 | 15.5335 | 41.4378 | 121.5113 | 5.3731 | -8.7642 | 11.6451
2020-01-16 09:31:42 | 71.7S | 116.4W | 27.8 | 12.9 | 9.8 | -4.5 | 7 | 5.9e10 | 0.19 | S | W | -71.7 | -116.4 | 12.8565 | 58.3375 | 260.0663 | 1.8877 | 10.7788 | 6.7486
2019-12-21 14:30:52 | 56.5N | 147.6W | 35.5 | 22.2 | 14.9 | -8.1 | -14.3 | 6.5e10 | 0.21 | N | W | 56.5 | -147.6 | 22.1836 | 42.0498 | 273.9412 | -1.0212 | 14.8229 | 16.4727
2019-12-11 01:19:11 | 47.7N | 161.7E | 37 | 17.8 | 13.7 | -10.9 | -3.3 | 3.9e10 | 0.13 | N | E | 47.7 | 161.7 | 17.8154 | 40.7412 | 211.3376 | 9.9309 | 6.047 | 13.4981
2019-11-28 20:30:54 | 35.7N | 31.7W | 35 | 13 | -11.6 | -2.5 | -5.4 | 2.7e10 | 0.095 | N | W | 35.7 | -31.7 | 13.0373 | 39.2282 | 94.2246 | 0.60737 | -8.2225 | 10.0991
2019-11-28 11:55:02 | 22.1S | 25.7E | 22.5 | 24.7 | -22.8 | -5.5 | 7.6 | 2.5e10 | 0.089 | S | E | -22.1 | 25.7 | 24.6546 | 12.1283 | 287.8185 | -1.5851 | 4.9315 | 24.1043
2019-11-05 11:24:51 | 10.4S | 143.3W | 38 | 27.4 | 5.2 | 12.3 | 23.9 | 11.0e10 | 0.33 | S | W | -10.4 | -143.3 | 27.3777 | 55.1482 | 162.5048 | 21.4278 | -6.7542 | 15.6452
2019-10-10 16:16:36 | 44.3N | 122.9E | 47.3 | 14.1 | 1.5 | -12.9 | -5.4 | 20.6e10 | 0.57 | N | E | 44.3 | 122.9 | 14.0648 | 30.5993 | 233.3973 | 4.2689 | 5.7475 | 12.1063
2019-09-28 10:40:20 | 12.5S | 107.2W | 52 | 20.4 | -10.1 | 11.2 | 13.7 | 2.3e10 | 0.082 | S | W | -12.5 | -107.2 | 20.375 | 58.9968 | 132.089 | 11.706 | -12.9602 | 10.4949
2019-09-14 12:39:34 | 38.6S | 33.5W | 38 | 15.9 | -12.9 | 8.1 | 4.6 | 10.9e10 | 0.33 | S | W | -38.6 | -33.5 | 15.9116 | 21.8293 | 3.5418 | -5.9053 | -0.36551 | 14.7707
2019-09-13 02:02:04 | 18.6S | 126.9E | 27.4 | 13.5 | 5.2 | -8.1 | 9.5 | 4.2e10 | 0.14 | S | E | -18.6 | 126.9 | 13.5241 | 26.2597 | 186.7669 | 5.9419 | 0.70504 | 12.1283
2019-09-12 12:49:48 | 54.5N | 9.2E | 42 | 18.5 | -18.1 | -0.4 | 3.7 | 16.9e10 | 0.48 | N | E | 54.5 | 9.2 | 18.4786 | 66.3915 | 188.4873 | 16.7466 | 2.499 | 7.4004
2019-09-12 02:34:58 | 24.9N | 47.8W | 30.6 | 17.2 | -11.7 | 11.7 | 4.6 | 5.9e10 | 0.19 | N | W | 24.9 | -47.8 | 17.1738 | 40.5284 | 175.8466 | 11.1307 | -0.80828 | 13.0535
2019-08-24 12:02:59 | 21.9N | 130.4W | 39.8 | 13.4 | 11.1 | -5.2 | 5.4 | 4.0e10 | 0.13 | N | W | 21.9 | -130.4 | 13.3944 | 85.7759 | 242.2649 | 6.2166 | 11.8233 | 0.98661
2019-08-16 20:36:05 | 38.9N | 7.0E | 36 | 14.9 | -3.9 | 4 | -13.8 | 2.5e10 | 0.089 | N | E | 38.9 | 7.0 | 14.8879 | 40.6291 | 332.7058 | -8.6151 | 4.4455 | 11.299
2019-07-23 20:42:58 | 44.6N | 147.6W | 30.6 | 16.1 | 1.5 | 15.1 | -5.5 | 25.5e10 | 0.69 | N | W | 44.6 | -147.6 | 16.1403 | 49.3022 | 102.5272 | 2.6542 | -11.9456 | 10.5246
2019-06-30 16:52:58 | 21.2N | 129.5W | 59 | 42.3 | 25.2 | 31.2 | -13.3 | 3.2e10 | 0.11 | N | W | 21.2 | -129.5 | 42.2536 | 2.9037 | 169.2105 | 2.1026 | -0.4007 | 42.1994
2019-06-22 21:25:48 | 14.9N | 66.2W | 25 | 14.9 | -13.4 | 6 | 2.5 | 294.7e10 | 6 | N | W | 14.9 | -66.2 | 14.8933 | 48.4001 | 117.9382 | 5.218 | -9.8392 | 9.888
2019-05-26 10:07:55 | 56.6N | 25.3W | 24.4 | 17.5 | 3.8 | -5.8 | 16.1 | 4.2e10 | 0.14 | N | W | 56.6 | -25.3 | 17.5297 | -17.734 | 137.3192 | 3.9253 | -3.6197 | -16.6967
2019-05-25 06:44:04 | 19.2S | 89.4E | 29.2 | 15.8 | 0.2 | -15.7 | 2.1 | 4.9e10 | 0.16 | S | E | -19.2 | 89.4 | 15.8411 | 11.6538 | 6.539 | -3.179 | -0.3644 | 15.5145
2019-05-21 13:21:35 | 38.8S | 137.5E | 31.5 | 11.5 | 4.4 | -8.5 | 6.4 | 65.6e10 | 1.6 | S | E | -38.8 | 137.5 | 11.5139 | 16.9487 | 281.0485 | -0.64324 | 3.2943 | 11.0138
2019-05-19 14:47:03 | 23.6S | 132.8E | 33.3 | 15.2 | 7.3 | -12.2 | 5.3 | 3.3e10 | 0.11 | S | E | -23.6 | 132.8 | 15.173 | 11.4742 | 283.6581 | -0.7127 | 2.933 | 14.8698
2019-04-22 21:42:11 | 48.8S | 67.8E | 33.3 | 11.4 | 3.4 | -4.2 | 10 | 12.4e10 | 0.37 | S | E | -48.8 | 67.8 | 11.3666 | 35.6245 | 134.3435 | 4.6276 | -4.7349 | 9.2394
2019-04-14 17:54:33 | 18.3N | 74.6W | 30.6 | 15.9 | -2.5 | 5.9 | -14.6 | 2.9e10 | 0.1 | N | W | 18.3 | -74.6 | 15.9443 | 48.2592 | 4.0655 | -11.8671 | -0.84346 | 10.6151
2019-04-06 11:59:09 | 56.5N | 94.9E | 41.5 | 18.1 | 6.2 | 11.1 | -12.9 | 7.0e10 | 0.22 | N | E | 56.5 | 94.9 | 18.1124 | 74.1551 | 24.1383 | -15.9007 | -7.1255 | 4.9453
2019-03-19 02:06:39 | 24.0S | 140.3E | 28.7 | 16.2 | 10.2 | 0.4 | 12.6 | 2.0e10 | 0.073 | S | E | -24 | 140.3 | 16.216 | 41.9472 | 140.9888 | 8.4226 | -6.8232 | 12.0609
2019-03-15 12:26:56 | 63.7N | 95.7E | 31.5 | 14.4 | 5.4 | -13.2 | 1.7 | 4.6e10 | 0.15 | N | E | 63.7 | 95.7 | 14.3628 | 71.6016 | 162.6583 | 13.0091 | -4.0623 | 4.5332
2019-02-18 10:00:43 | 15.5S | 25.3E | 26 | 20.8 | -16.6 | -12.6 | 0.6 | 195.8e10 | 4.2 | S | E | -15.5 | 25.3 | 20.849 | 18.1541 | 41.4167 | -4.8715 | -4.2973 | 19.8112
2019-02-01 18:17:10 | 22.5N | 83.8W | 23.7 | 16.3 | -2.4 | 13.6 | 8.7 | 57.9e10 | 1.4 | N | W | 22.5 | -83.8 | 16.3221 | 54.8308 | 176.0584 | 13.311 | -0.91717 | 9.4014
2019-01-22 09:18:01 | 18.0N | 6.5E | 42.5 | 11.6 | -8.6 | -5.9 | 5 | 3.6e10 | 0.12 | N | E | 18.0 | 6.5 | 11.5659 | 51.3943 | 147.2571 | 7.6021 | -4.8885 | 7.2166
2018-12-23 23:38:03 | 47.5S | 174.4W | 31.8 | 16.5 | 9.9 | 7.6 | 10.8 | 8.9e10 | 0.27 | S | W | -47.5 | -174.4 | 16.5048 | 23.6379 | 85.5399 | -0.51462 | -6.5977 | 15.1201
2018-12-18 23:48:20 | 56.9N | 172.4E | 26 | 13.6 | 6.3 | -3 | -31.2 | 3.13e13 | 49 | N | E | 56.9 | 172.4 | 31.9708 | 21.414 | 349.4338 | -11.4747 | 2.1404 | 29.7637
2018-11-20 17:30:28 | 25.3N | 6.7W | 27.4 | 17.4 | -10.1 | 13.9 | 3 | 42.2e10 | 1.1 | N | W | 25.3 | -6.7 | 17.4419 | 57.9606 | 238.6504 | 7.6921 | 12.6267 | 9.253
2018-11-17 21:48:24 | 47.3N | 172.9W | 32.5 | 19.1 | 7.6 | 17.3 | -2.7 | 22.0e10 | 0.61 | N | W | 47.3 | -172.9 | 19.0877 | 63.3927 | 108.0325 | 5.283 | -16.228 | 8.5489
2018-10-05 00:27:04 | 39.8S | 31.7W | 31.5 | 14.7 | -13.2 | -6.5 | -0.4 | 3.8e10 | 0.13 | S | W | -39.8 | -31.7 | 14.719 | 67.0126 | 66.9294 | -5.3099 | -12.4665 | 5.7482
2018-09-25 14:10:33 | 23.5S | 56.8E | 33 | 16.5 | -16.2 | 2.8 | 0.6 | 80.6e10 | 1.9 | S | E | -23.5 | 56.8 | 16.4511 | 67.7642 | 277.7468 | -2.0526 | 15.0888 | 6.2254
2018-09-25 00:16:59 | 34.3S | 44.9E | 40.7 | 12.5 | -11 | 2.5 | -5.5 | 5.3e10 | 0.17 | S | E | -34.3 | 44.9 | 12.5499 | 81.3866 | 309.7834 | -7.9399 | 9.5354 | 1.8796
2018-09-20 18:29:03 | 67.3S | 75.1E |  | 11.1 | -5.6 | -7.9 | 5.5 | 8.3e10 | 0.26 | S | E | -67.3 | 75.1 | 11.1364 | 39.6401 | 331.5888 | -6.2489 | 3.3804 | 8.5758
2018-08-27 04:36:45 | 1.7S | 141.4E | 33 | 16.1 | 9.8 | -9.6 | -8.4 | 2.4e10 | 0.086 | S | E | -1.7 | 141.4 | 16.086 | 33.635 | 351.0343 | -8.8012 | 1.3886 | 13.3929
2018-07-25 21:55:26 | 76.9N | 69.0W | 43.3 | 24.4 | 20.4 | 12.9 | -3.8 | 87.7e10 | 2.1 | N | W | 76.9 | -69 | 24.4338 | 78.7334 | 261.0014 | 3.748 | 23.668 | 4.7737
2018-06-26 17:51:53 | 32.0N | 12.1E | 63 | 14.1 | -10 | -1 | -9.9 | 2.9e10 | 0.1 | N | E | 32.0 | 12.1 | 14.1071 | 13.5221 | 340.1803 | -3.1031 | 1.1184 | 13.716
2018-06-21 01:16:20 | 52.8N | 38.1E | 27.2 | 14.4 | -8.9 | -4.3 | -10.5 | 122.4e10 | 2.8 | N | E | 52.8 | 38.1 | 14.4205 | 9.9823 | 237.4814 | 1.3438 | 2.1078 | 14.2022
2018-06-02 16:44:12 | 21.2S | 23.3E | 28.7 | 16.9 | 0.9 | -16.4 | 3.9 | 37.5e10 | 0.98 | S | E | -21.2 | 23.3 | 16.8814 | 66.6621 | 95.8845 | 1.5891 | -15.4185 | 6.6876
2018-05-03 07:23:59 | 46.9N | 7.5W | 39 | 11.5 | 1.3 | -2.1 | -11.2 | 3.8e10 | 0.13 | N | W | 46.9 | -7.5 | 11.4691 | 51.69 | 12.2687 | -8.7939 | -1.9124 | 7.1099
2018-04-30 13:17:57 | 45.5S | 1.4W | 34 | 13.1 | 8.7 | -9.5 | 2.5 | 3.0e10 | 0.1 | S | W | -45.5 | -1.4 | 13.1221 | -70.0575 | 131.1762 | 8.1212 | -9.2846 | -4.4756
2018-04-21 12:06:04 | 59.0S | 45.8E | 28.2 | 14.6 | 7.1 | -4.6 | 11.9 | 3.6e10 | 0.12 | S | E | -59 | 45.8 | 14.6007 | 50.1828 | 132.2824 | 7.5451 | -8.297 | 9.3494
2018-04-19 14:02:27 | 7.5N | 3.6E | 30 | 20.9 | -9.1 | -2.5 | 18.6 | 7.2e10 | 0.23 | N | E | 7.5 | 3.6 | 20.8571 | 71.1691 | 174.4078 | 19.6468 | -1.9237 | 6.7322
2018-04-19 13:39:38 | 22.2S | 72.6E | 31.5 | 10.9 | -5.9 | -9.1 | 1.4 | 51.2e10 | 1.3 | S | E | -22.2 | 72.6 | 10.9353 | 21.0954 | 312.3504 | -2.6514 | 2.9087 | 10.2024
2018-02-21 01:28:03 | 13.5S | 37.1W | 31.5 | 13.1 | -0.9 | 13.1 | -0.4 | 7.1e10 | 0.22 | S | W | -13.5 | -37.1 | 13.137 | 50.8824 | 283.6264 | -2.4012 | 9.9055 | 8.2883
2018-02-01 12:21:36 | 19.4S | 104.3E | 37 | 16.5 | 8.1 | -8.4 | -11.7 | 19.0e10 | 0.53 | S | E | -19.4 | 104.3 | 16.5245 | 69.9016 | 21.8448 | -14.404 | -5.7742 | 5.6784
2018-01-15 02:18:38 | 52.0S | 57.2E | 43.6 | 23.7 | 18.6 | -12.1 | 8.4 | 19.9e10 | 0.56 | S | E | -52 | 57.2 | 23.7261 | 73.653 | 102.9359 | 5.0966 | -22.1892 | 6.6778
2018-01-06 21:24:22 | 55.8N | 52.5E | 26 | 21 | 0.8 | 2.2 | -20.9 | 2.8e10 | 0.098 | N | E | 55.8 | 52.5 | 21.0307 | 40.3347 | 357.0329 | -13.5939 | 0.70459 | 16.0312
2017-12-15 13:14:37 | 60.2N | 170.0E | 20 | 31.4 | 27.8 | -4.7 | -13.9 | 311.4e10 | 6.4 | N | E | 60.2 | 170.0 | 31.4347 | 33.9577 | 179.3512 | 17.5577 | -0.19882 | 26.0735
2017-11-19 04:17:32 | 24.2S | 135.0E | 33.3 | 11.4 | 6.7 | -3.4 | 8.6 | 2.8e10 | 0.098 | S | E | -24.2 | 135.0 | 11.4197 | 28.4616 | 154.6109 | 4.9167 | -2.3335 | 10.0395
2017-10-23 15:31:23 | 28.8N | 44.6E | 35.4 | 16.7 | -5.7 | -10.7 | -11.5 | 2.4e10 | 0.086 | N | E | 28.8 | 44.6 | 16.7102 | 20.2194 | 38.7691 | -4.5029 | -3.6164 | 15.6804
2017-10-15 04:33:16 | 65.2S | 128.2E | 24.1 | 15.9 | 9.5 | -8.3 | 9.7 | 3.3e10 | 0.11 | S | E | -65.2 | 128.2 | 15.9132 | 28.3426 | 17.9866 | -7.1855 | -2.3329 | 14.0056
2017-10-04 12:07:05 | 28.1N | 99.4E | 37 | 14.6 | -8.5 | -9 | 7.8 | 19.2e10 | 0.54 | N | E | 28.1 | 99.4 | 14.6318 | 78.4325 | 223.4366 | 10.4089 | 9.8558 | 2.934
2017-09-05 05:11:27 | 49.3N | 116.9W | 36 | 14.7 | 12.7 | -6.1 | -4.2 | 3.8e10 | 0.13 | N | W | 49.3 | -116.9 | 14.7017 | 76.6938 | 280.0914 | -2.5069 | 14.0857 | 3.3837
2017-07-23 06:12:38 | 6.6S | 69.7W | 38 | 17.2 | -0.4 | 8.7 | -14.8 | 3.5e10 | 0.12 | S | W | -6.6 | -69.7 | 17.1724 | 67.6055 | 350.417 | -15.6557 | 2.6432 | 6.5423
2017-07-13 09:30:36 | 23.1N | 60.7E | 35 | 13.7 | -10 | -6.5 | -6.8 | 7.3e10 | 0.23 | N | E | 23.1 | 60.7 | 13.7292 | 25.5817 | 290.8585 | -2.1108 | 5.5397 | 12.3833
2017-06-30 14:26:45 | 34.3S | 134.5E | 20 | 15.2 | 10.9 | -9.7 | 4.2 | 9.4e10 | 0.29 | S | E | -34.3 | 134.5 | 15.1835 | 18.5641 | 11.6437 | -4.7344 | -0.97561 | 14.3935
2017-06-23 20:21:55 | 57.0N | 143.7E | 35.1 | 24.3 | 17.7 | 13.1 | -10.3 | 18.4e10 | 0.52 | N | E | 57.0 | 143.7 | 24.3103 | 59.9223 | 89.5903 | -0.15041 | -21.0363 | 12.1837
2017-06-20 13:41:32 | 54.2S | 133.0E | 33.3 | 13.6 | 8.7 | -5.7 | 8.8 | 63.6e10 | 1.6 | S | E | -54.2 | 133.0 | 13.6242 | 16.743 | 39.1013 | -3.0458 | -2.4754 | 13.0467
2017-05-24 07:03:03 | 9.1S | 101.8E | 46 | 18.4 | -6.5 | -16.5 | -5 | 9.0e10 | 0.28 | S | E | -9.1 | 101.8 | 18.4255 | 41.2891 | 306.7895 | -7.2813 | 9.7368 | 13.8447
2017-04-30 21:28:28 | 25.7S | 56.2E | 32.4 | 21.5 | -13.4 | -14.2 | 8.9 | 15.0e10 | 0.43 | S | E | -25.7 | 56.2 | 21.4572 | 8.7188 | 275.8272 | -0.33023 | 3.2358 | 21.2092
2017-03-09 04:16:37 | 40.5N | 18.0W | 23 | 36.5 | -15.3 | 25.8 | -20.8 | 40.0e10 | 1 | N | W | 40.5 | -18 | 36.5016 | 32.9339 | 273.4332 | -1.1884 | 19.8093 | 30.6358
2017-02-25 01:22:59 | 29.5N | 13.5E | 25.4 | 12.2 | -7.6 | -9.3 | 2.2 | 6.5e10 | 0.21 | N | E | 29.5 | 13.5 | 12.2102 | 53.6443 | 132.3376 | 6.6229 | -7.2689 | 7.2382
2017-02-18 19:48:29 | 6.2N | 60.4E | 38 | 24.2 | -6.6 | -22.7 | -5.3 | 29.5e10 | 0.79 | N | E | 6.2 | 60.4 | 24.2268 | 14.6852 | 63.0313 | -2.7853 | -5.4738 | 23.4354
2016-12-23 03:29:09 | 21.3N | 49.3E | 42 | 29.7 | -22.4 | 16.4 | -10.5 | 3.8e10 | 0.13 | N | E | 21.3 | 49.3 | 29.6811 | 78.654 | 288.001 | -8.9932 | 27.6766 | 5.8393
2016-11-24 14:10:34 | 15.2S | 80.3E | 30.6 | 17.4 | 9.1 | -11.2 | 9.7 | 13.8e10 | 0.4 | S | E | -15.2 | 80.3 | 17.3879 | 47.6332 | 122.3174 | 6.8681 | -10.857 | 11.7173
2016-10-01 20:23:45 | 36.2N | 6.7E | 27.8 | 14.2 | -10 | 3.9 | -9.3 | 3.1e10 | 0.11 | N | E | 36.2 | 6.7 | 14.2021 | 22.2999 | 290.7324 | -1.9077 | 5.0401 | 13.1399
2016-09-22 04:57:49 | 51.8S | 178.5E | 40 | 17.5 | -2.5 | -3.3 | 17 | 7.1e10 | 0.22 | S | E | -51.8 | 178.5 | 17.4969 | 47.2918 | 195.1693 | 12.409 | 3.3643 | 11.8675
2016-09-14 15:01:51 | 3.5S | 44.6E | 54 | 18.3 | 3.5 | -16.2 | 7.7 | 7.6e10 | 0.24 | S | E | -3.5 | 44.6 | 18.2751 | 59.2779 | 117.0452 | 7.1434 | -13.9924 | 9.3363
2016-08-11 05:59:58 | 43.7S | 53.8E | 34.3 | 14.9 | -0.7 | -11.4 | 9.6 | 18.4e10 | 0.52 | S | E | -43.7 | 53.8 | 14.9201 | 24.4494 | 92.777 | 0.29919 | -6.168 | 13.5822
2016-07-05 01:24:26 | 1.0N | 48.6E | 38.2 | 25.1 | -10.3 | -2 | -22.8 | 15.3e10 | 0.44 | N | E | 1.0 | 48.6 | 25.0984 | 69.6979 | 344.2145 | -22.6515 | 6.4035 | 8.7084
2016-06-27 10:02:42 | 15.8N | 11.9W | 33.3 | 29.1 | -29.1 | 1.5 | 0.7 | 45.8e10 | 1.2 | N | W | 15.8 | -11.9 | 29.147 | 19.319 | 151.9607 | 8.5108 | -4.5328 | 27.5058
2016-06-05 06:12:55 | 17.4S | 138.3E | 28.7 | 14.5 | 6 | -11.9 | 5.7 | 33.1e10 | 0.87 | S | E | -17.4 | 138.3 | 14.4948 | 20.9859 | 250.5071 | 1.7322 | 4.8936 | 13.5334
2016-05-20 11:59:46 | 32.8S | 15.1E | 30.6 | 20.8 | 5.4 | -9.9 | 17.5 | 2.0e10 | 0.073 | S | E | -32.8 | 15.1 | 20.8187 | 69.5749 | 145.8045 | 16.1371 | -10.9649 | 7.2654
2016-05-16 10:09:41 | 3.2N | 6.6E | 41.7 | 12.2 | -6.7 | -3.3 | -9.6 | 51.9e10 | 1.3 | N | E | 3.2 | 6.6 | 12.1631 | 51.5714 | 15.2612 | -9.1923 | -2.5081 | 7.5598
2016-04-18 11:59:10 | 20.7N | 14.5W | 31.5 | 17.1 | -3.5 | 2.2 | -16.6 | 22.4e10 | 0.62 | N | W | 20.7 | -14.5 | 17.107 | 56.0541 | 354.9322 | -14.1359 | 1.2536 | 9.5527
2016-04-10 14:57:53 | 22.0N | 149.0E | 35.2 | 15.1 | 4.7 | -12.9 | -6.4 | 65.5e10 | 1.6 | N | E | 22.0 | 149.0 | 15.1479 | 35.7542 | 282.6339 | -1.9359 | 8.6368 | 12.293
2016-03-16 23:54:20 | 49.2S | 6.3W | 42 | 13.3 | -7.6 | 9.1 | 6 | 3.2e10 | 0.11 | S | W | -49.2 | -6.3 | 13.288 | 40.3256 | 287.2768 | -2.5538 | 8.2111 | 10.1305
2016-03-03 01:32:43 | 48.0S | 51.0E | 31.8 | 11.7 | 4.8 | -7.1 | 7.9 | 5.8e10 | 0.19 | S | E | -48 | 51.0 | 11.6559 | 49.6823 | 112.706 | 3.4305 | -8.1985 | 7.5417
2016-02-23 03:59:13 | 32.3N | 67.2E | 44 | 17.9 | -8.5 | -1.6 | -15.7 | 3.5e10 | 0.12 | N | E | 32.3 | 67.2 | 17.9248 | 46.1392 | 326.0607 | -10.7224 | 7.2158 | 12.4203
2016-02-19 08:15:02 | 0.7N | 11.6W | 39.4 | 15.5 | -14.9 | -0.5 | 4.1 | 20.2e10 | 0.56 | N | W | 0.7 | -11.6 | 15.4619 | 20.9063 | 140.8178 | 4.2768 | -3.4858 | 14.444
2016-02-06 13:55:09 | 30.4S | 25.5W | 31 | 15.6 | 2.7 | 14.5 | 5 | 685.3e10 | 13 | S | W | -30.4 | -25.5 | 15.5737 | 68.0857 | 260.4911 | 2.3869 | 14.2499 | 5.8124
2016-01-27 09:59:16 | 45.8S | 53.6E | 37 | 11.5 | -10 | -4.4 | 3.6 | 5.0e10 | 0.16 | S | E | -45.8 | 53.6 | 11.503 | 36.9977 | 308.2276 | -4.2835 | 5.4379 | 9.187
2016-01-21 16:44:54 | 10.8S | 0.7E | 42.5 | 18.1 | -3.8 | -17.7 | -1.2 | 4.6e10 | 0.15 | S | E | -10.8 | 0.7 | 18.143 | 78.1684 | 83.7563 | -1.9313 | -17.6523 | 3.72
2015-12-21 02:32:48 | 5.9N | 143.0E | 42.2 | 12.1 | 6.4 | -10 | 2.5 | 8.3e10 | 0.26 | N | E | 5.9 | 143.0 | 12.133 | 26.9699 | 228.7131 | 3.6308 | 4.1347 | 10.8135
2015-10-13 12:23:08 | 8.0S | 52.5W | 38.9 | 12.9 | -6.6 | 3.8 | 10.4 | 2.3e10 | 0.082 | S | W | -8 | -52.5 | 12.8903 | 49.2661 | 162.5882 | 9.32 | -2.9228 | 8.4115
2015-10-10 09:57:51 | 51.0S | 21.1W | 51.8 | 11.8 | -1.3 | -5.1 | 10.6 | 3.6e10 | 0.12 | S | W | -51 | -21.1 | 11.8347 | 48.4762 | 143.8556 | 7.1551 | -5.2261 | 7.8456
2015-09-08 13:46:42 | 6.3N | 29.9E | 44.4 | 16.1 | -11.5 | -11.3 | -0.9 | 2.0e10 | 0.073 | N | E | 6.3 | 29.9 | 16.1478 | 14.873 | 101.3759 | 0.81753 | -4.0633 | 15.6068
2015-09-07 01:41:19 | 14.5N | 98.9E | 29.3 | 21 | 16.8 | -12 | -3.8 | 179.8e10 | 3.9 | N | E | 14.5 | 98.9 | 20.9924 | 44.6056 | 89.7676 | -0.059805 | -14.7412 | 14.9457
2015-09-02 20:10:30 | 39.1N | 40.2E | 39.8 | 24.1 | 10.3 | -12.2 | -18 | 3.7e10 | 0.13 | N | E | 39.1 | 40.2 | 24.061 | 61.8326 | 48.8275 | -13.9641 | -15.9665 | 11.358
2015-07-19 07:06:26 | 20.6N | 87.6W | 22 | 17.8 | 9.4 | 13 | 7.8 | 2.3e10 | 0.082 | N | W | 20.6 | -87.6 | 17.8382 | 59.5309 | 220.2605 | 11.7327 | 9.9361 | 9.0453
2015-07-04 01:40:11 | 38.6N | 103.1E | 46.3 | 49 | 0.9 | -40.4 | -27.7 | 5.6e10 | 0.18 | N | E | 38.6 | 103.1 | 48.9924 | 10.3671 | 249.9131 | 3.028 | 8.2801 | 48.1926
2015-06-14 03:03:06 | 6.3N | 124.1E | 32.4 | 31.9 | -4.7 | -17.8 | -26 | 7.1e10 | 0.22 | N | E | 6.3 | 124.1 | 31.858 | 62.1464 | 330.4973 | -24.5147 | 13.8713 | 14.8845
2015-05-10 07:45:01 | 46.3S | 179.3W | 29.6 | 12.2 | 11.2 | 0.9 | 4.7 | 14.3e10 | 0.42 | S | W | -46.3 | -179.3 | 12.1795 | 23.8104 | 8.9282 | -4.8574 | -0.7631 | 11.1428
2015-05-07 20:34:34 | 21.5S | 29.3W | 37 | 17.3 | -16.2 | -5.8 | 1.4 | 5.2e10 | 0.17 | S | W | -21.5 | -29.3 | 17.2638 | 50.347 | 77.6853 | -2.8349 | -12.986 | 11.0167
2015-04-30 10:21:01 | 48.7S | 139.1E | 26.7 | 12.9 | 12.2 | -4.2 | 0.9 | 10.5e10 | 0.32 | S | E | -48.7 | 139.1 | 12.9341 | 48.4594 | 29.8141 | -8.3996 | -4.8133 | 8.5772
2015-04-21 01:42:51 | 37.7N | 39.6W | 37.4 | 21.3 | -15.3 | 12.8 | 7.4 | 8.8e10 | 0.27 | N | W | 37.7 | -39.6 | 21.2765 | 58.0537 | 180.349 | 18.0537 | 0.10998 | 11.2579
2015-04-08 04:06:31 | 25.5S | 51.5E | 36.3 | 19.2 | 8 | -15.6 | -7.9 | 17.3e10 | 0.49 | S | E | -25.5 | 51.5 | 19.2294 | 80.6522 | 57.3292 | -10.2424 | -15.9721 | 3.1234
2015-03-30 21:33:52 | 36.1S | 5.5W | 33.1 | 13.8 | -13.7 | -1.7 | 0.8 | 6.4e10 | 0.2 | S | W | -36.1 | -5.5 | 13.8282 | 34.777 | 22.3969 | -7.2924 | -3.0053 | 11.3582
2015-03-11 06:18:59 | 8.0N | 119.1E | 35.2 | 19.9 | 5.5 | -10.5 | -16 | 7.2e10 | 0.23 | N | E | 8.0 | 119.1 | 19.9123 | 45.4831 | 358.7862 | -14.1952 | 0.30077 | 13.9609
2015-03-04 04:30:05 | 15.9S | 88.1E | 39.8 | 18 | 7.8 | -16 | -2.5 | 5.5e10 | 0.18 | S | E | -15.9 | 88.1 | 17.9747 | 36.5177 | 51.1165 | -6.7144 | -8.3262 | 14.4458
2015-02-26 22:06:24 | 68.0N | 149.0W | 33.7 | 21.1 | 5.6 | -2.3 | -20.2 | 18.8e10 | 0.53 | N | W | 68.0 | -149 | 21.0877 | 17.7526 | 310.9582 | -4.2148 | 4.8557 | 20.0835
2015-02-17 13:19:50 | 8.0S | 11.2W | 39 | 28.8 | -28.2 | 3.4 | 4.6 | 3.3e10 | 0.11 | S | W | -8 | -11.2 | 28.7743 | 4.4414 | 105.9786 | 0.61339 | -2.1422 | 28.6879
2015-01-09 10:41:11 | 2.0N | 28.8E | 36 | 17.5 | -10.7 | -7.6 | 11.6 | 13.9e10 | 0.41 | N | E | 2.0 | 28.8 | 17.516 | 43.8818 | 172.8789 | 12.0479 | -1.5052 | 12.625
2015-01-07 01:05:59 | 45.7N | 26.9E | 45.5 | 35.7 | -35.4 | 1.8 | -4.4 | 13.6e10 | 0.4 | N | E | 45.7 | 26.9 | 35.7178 | 46.406 | 222.9371 | 18.9383 | 17.6214 | 24.629
2015-01-02 13:39:19 | 31.1S | 140.0E | 38.1 | 18.1 | 4.5 | -14.4 | -10 | 2.0e10 | 0.073 | S | E | -31.1 | 140.0 | 18.1 | 71.6038 | 331.7151 | -15.1244 | 8.1385 | 5.7121
2014-12-13 02:53:52 | 86.7N | 162.1W | 30.7 | 21.7 | 15.3 | -13.3 | -7.8 | 4.4e10 | 0.15 | N | W | 86.7 | -162.1 | 21.7214 | 67.2788 | 240.0418 | 10.0052 | 17.3588 | 8.3899
2014-12-12 06:48:11 | 33.5N | 144.9E | 26.3 | 12 | 11.5 | -2.8 | -2.2 | 3.3e10 | 0.11 | N | E | 33.5 | 144.9 | 12.0387 | 30.2199 | 134.5009 | 4.2471 | -4.3217 | 10.4026
2014-11-28 11:47:18 | 45.8S | 172.7W | 26.1 | 13.4 | 0.4 | -1.4 | 13.3 | 70.0e10 | 1.7 | S | W | -45.8 | -172.7 | 13.3795 | 43.6095 | 188.9739 | 9.1154 | 1.4395 | 9.6875
2014-11-26 23:16:51 | 69.5S | 179.7W | 23.3 | 25.3 | 21.3 | 2.2 | 13.4 | 11.8e10 | 0.35 | S | W | -69.5 | -179.7 | 25.2604 | 37.5957 | 7.7885 | -15.2689 | -2.0884 | 20.0148
2014-11-26 17:40:16 | 68.2S | 24.0W | 37 | 19.9 | -7 | 16.1 | 9.4 | 10.5e10 | 0.32 | S | W | -68.2 | -24 | 19.9141 | 47.1841 | 305.7123 | -8.5268 | 11.8609 | 13.5345
2014-11-04 20:13:30 | 43.1N | 115.8E | 22.2 | 16 | -7.2 | -12.1 | -7.7 | 15.6e10 | 0.45 | N | E | 43.1 | 115.8 | 16.0481 | 47.0846 | 271.5598 | -0.31991 | 11.7486 | 10.9274
2014-10-14 10:25:03 | 2.0S | 119.2E | 27.2 | 16.9 | 15 | -6.9 | -3.5 | 2.9e10 | 0.1 | S | E | -2 | 119.2 | 16.8778 | 38.4886 | 67.8318 | -3.9635 | -9.7276 | 13.2108
2014-08-23 06:29:41 | 61.7S | 132.6E | 22.2 | 16.2 | -2.3 | 5.7 | 16.5 | 381.9e10 | 7.6 | S | E | -61.7 | 132.6 | 17.6077 | 47.9175 | 170.463 | 12.8875 | -2.1652 | 11.8007
2014-06-28 02:40:07 | 18.9N | 141.2E | 26.3 | 12.4 | 12 | 3.5 | -10.5 | 24.5e10 | 0.67 | N | E | 18.9 | 141.2 | 16.3248 | 51.4477 | 53.3822 | -7.615 | -10.2469 | 10.1741
2014-06-26 05:54:41 | 71.5S | 93.4E | 28.5 | 11.2 | 7 | 2.9 | 8.3 | 6.1e10 | 0.2 | S | E | -71.5 | 93.4 | 11.2383 | 50.9229 | 124.8493 | 4.9852 | -7.1597 | 7.0842
2014-05-16 20:06:28 | 39.4S | 95.9W | 30.8 | 18 | 2.9 | 13.4 | -12.5 | 13.6e10 | 0.4 | S | W | -39.4 | -95.9 | 18.5532 | 81.9567 | 355.2939 | -18.3087 | 1.5072 | 2.596
2014-05-16 12:42:48 | 44.2S | 176.2W | 44 | 16.5 | 14.4 | 4.6 | 6.5 | 30.9e10 | 0.82 | S | W | -44.2 | -176.2 | 16.4551 | 23.8414 | 33.1338 | -5.5697 | -3.6355 | 15.0509
2014-05-08 19:42:37 | 36.9S | 87.3E | 35.4 | 19 | -2 | -16.1 | 9.9 | 105e10 | 2.4 | S | E | -36.9 | 87.3 | 19.0058 | 6.5922 | 325.3875 | -1.7957 | 1.2394 | 18.8801
2014-03-29 13:45:41 | 28.7S | 121.5E | 30.7 | 16.3 | 10 | -12.7 | 2.2 | 3.9e10 | 0.13 | S | E | -28.7 | 121.5 | 16.3135 | 21.8857 | 18.1145 | -5.7796 | -1.8907 | 15.1378
2014-01-12 16:00:48 | 2.9N | 64.4E | 37 | 16.2 | -5.2 | -15.1 | 2.6 | 7.8e10 | 0.24 | N | E | 2.9 | 64.4 | 16.1805 | 13.8122 | 151.6395 | 3.3993 | -1.835 | 15.7127
2014-01-08 17:05:34 | 1.3S | 147.6E | 18.7 | 44.8 | -3.4 | -43.5 | -10.3 | 3.1e10 | 0.11 | S | E | -1.3 | 147.6 | 44.8319 | 63.2213 | 285.5968 | -10.761 | 38.5501 | 20.1988
2013-12-23 08:30:57 | 39.5N | 2.0E | 34.3 | 15.1 | -1.1 | 11.4 | -9.9 | 14.7e10 | 0.43 | N | E | 39.5 | 2.0 | 15.1387 | 63.1459 | 302.1789 | -7.1929 | 11.4314 | 6.8385
2013-12-08 03:10:09 | 32.8N | 165.1W | 23.5 | 11.8 | 2.3 | 2.5 | -11.3 | 6.4e10 | 0.2 | N | W | 32.8 | -165.1 | 11.7996 | 43.7054 | 12.9317 | -7.9461 | -1.8245 | 8.5299
2013-11-21 01:50:35 | 44.7N | 35.3E | 59.3 | 12.4 | -5 | -11 | -2.7 | 7.5e10 | 0.23 | N | E | 44.7 | 35.3 | 12.381 | 41.1846 | 131.6887 | 5.4223 | -6.0882 | 9.3179
2013-10-12 16:06:45 | 19.1S | 25.0W | 22.2 | 12.8 | -8 | 8.4 | -5.5 | 161.0e10 | 3.5 | S | W | -19.1 | -25 | 12.8378 | 49.0957 | 334.1407 | -8.7313 | 4.232 | 8.4062
2013-07-31 03:50:14 | 31.8S | 137.1E | 29.1 | 17.8 | 17.7 | -2.3 | -0.1 | 6.9e10 | 0.22 | S | E | -31.8 | 137.1 | 17.8491 | 46.4506 | 53.2378 | -7.7425 | -10.3639 | 12.2977
2013-07-30 02:36:58 | 50.2S | 90.2E | 25.6 | 18.8 | 15.9 | -8.6 | 5.1 | 39.0e10 | 1 | S | E | -50.2 | 90.2 | 18.7824 | 59.7621 | 77.9584 | -3.3853 | -15.8699 | 9.4587
2013-07-27 08:30:36 | 0.3N | 156.2E | 26.5 | 22.1 | 16 | 14.9 | -3.3 | 12.0e10 | 0.36 | N | E | 0.3 | 156.2 | 22.1111 | 66.9882 | 80.7973 | -3.2548 | -20.0896 | 8.6437
2013-04-30 08:40:38 | 35.5N | 30.7W | 21.2 | 12.1 | 1 | 9 | -8 | 511e10 | 10 | N | W | 35.5 | -30.7 | 12.083 | 50.4962 | 297.771 | -4.344 | 8.2492 | 7.6864
2013-04-21 06:23:12 | 28.1S | 64.6W | 40.7 | 14.9 | 5 | 14 | 1 | 106.6e10 | 2.5 | S | W | -28.1 | -64.6 | 14.8997 | 49.2032 | 291.121 | -4.0644 | 10.5218 | 9.7351
2013-02-20 13:13:07 | 23.0S | 38.8W |  | 13.6 | -11 | -8 | -1 | 3.2e10 | 0.1 | S | W | -23 | -38.8 | 13.6382 | 77.7825 | 80.0137 | -2.3115 | -13.1273 | 2.8862
2013-02-15 03:20:33 | 54.8N | 61.1E | 23.3 | 18.6 | +12.8 | -13.3 | -2.4 | 3.75e14 | 440 | N | E | 54.8 | 61.1 | 18.6142 | 74.0757 | 99.8959 | 3.0763 | -17.6336 | 5.1071
2012-11-20 20:37:31 | 2.5N | 29.6E | 33.3 | 14.3 | -12.2 | -5.3 | 5.3 | 2.5e10 | 0.089 | N | E | 2.5 | 29.6 | 14.3185 | 24.9529 | 193.5743 | 5.8719 | 1.4178 | 12.982
2012-10-19 16:26:22 | 75.4S | 49.6E | 29.3 | 13.2 | -2.3 | -3.9 | 12.4 | 2.3e10 | 0.082 | S | E | -75.4 | 49.6 | 13.2008 | 6.182 | 33.0913 | -1.191 | -0.77613 | 13.124
2012-10-09 00:54:55 | 51.2N | 84.6W | 27.8 | 13.5 | 3.4 | 12 | 5.1 | 21.0e10 | 0.58 | N | W | 51.2 | -84.6 | 13.4748 | 75.7768 | 200.2188 | 12.2569 | 4.5142 | 3.3108
2012-10-03 22:50:12 | 41.5S | 21.9W |  | 17 | -2.4 | 5.5 | 15.9 | 28.0e10 | 0.75 | S | W | -41.5 | -21.9 | 16.9947 | 36.0524 | 204.8799 | 9.0735 | 4.2079 | 13.7399
2012-10-02 16:38:38 | 8.1S | 111.9W | 35 | 15.4 | 1.4 | 15.3 | 1 | 47.0e10 | 1.2 | S | W | -8.1 | -111.9 | 15.3964 | 17.1462 | 76.1862 | -1.0838 | -4.4077 | 14.7121
2012-09-18 19:34:39 | 1.2N | 52.2W | 28.1 | 18.3 | -1.9 | 14.1 | -11.5 | 24.4e10 | 0.67 | N | W | 1.2 | -52.2 | 18.294 | 46.7108 | 327.5719 | -11.2398 | 7.1407 | 12.5438
2012-09-10 01:03:32 | 69.8S | 111.7W | 23.8 | 16.9 | -10.2 | -5.2 | 12.4 | 2.3e10 | 0.082 | S | W | -69.8 | -111.7 | 16.8772 | 59.1016 | 148.5572 | 12.3555 | -7.5545 | 8.6667
2012-08-27 06:57:43 | 18.3S | 64.2E | 38.7 | 28.9 | -8 | -23.7 | -14.5 | 6.8e10 | 0.22 | S | E | -18.3 | 64.2 | 28.9126 | 48.8873 | 8.2146 | -21.5598 | -3.1124 | 19.0113
2012-08-26 14:55:47 | 11.8N | 117.0E | 36 | 12.7 | 5 | -11.6 | -0.7 | 24.9e10 | 0.68 | N | E | 11.8 | 117.0 | 12.6511 | 9.3674 | 203.2023 | 1.8926 | 0.81126 | 12.4824
2012-07-25 07:48:20 | 36.4N | 41.5E | 26.8 | 18.5 | 0.8 | 2 | -18.4 | 13.3e10 | 0.39 | N | E | 36.4 | 41.5 | 18.5257 | 59.6166 | 356.5281 | -15.952 | 0.96782 | 9.37
2012-05-15 11:04:17 | 61.8S | 135.5W | 33.3 | 17.1 | -0.8 | 1.1 | 17 | 13.2e10 | 0.39 | S | W | -61.8 | -135.5 | 17.0543 | 27.8653 | 170.2835 | 7.8567 | -1.3453 | 15.0769
2012-03-12 06:40:44 | 2.5N | 139.8E | 25 | 11.8 | 0.1 | -11.8 | 0.3 | 9.9e10 | 0.3 | N | E | 2.5 | 139.8 | 11.8042 | 49.4608 | 265.9392 | 0.63527 | 8.9482 | 7.6724
2012-02-04 14:42:51 | 32.4N | 0.1E | 34.2 | 12.2 | -3.9 | 10.9 | 4 | 15.0e10 | 0.43 | N | E | 32.4 | 0.1 | 12.2483 | 84.69 | 243.4205 | 5.4568 | 10.9068 | 1.1335
2012-01-15 12:26:20 | 64.1S | 109.9E | 26.3 | 12.3 | -1.9 | 5.1 | 11 | 2.1e10 | 0.076 | S | E | -64.1 | 109.9 | 12.2727 | 52.224 | 180.2989 | 9.7004 | 0.050612 | 7.518
2011-09-13 23:36:47 | 19.9S | 13.8W | 21.3 | 16.7 | -3.7 | 1.8 | 16.2 | 6.7e10 | 0.21 | S | W | -19.9 | -13.8 | 16.7144 | 56.2067 | 183.5722 | 13.8635 | 0.86547 | 9.2965
2011-05-25 05:40:02 | 4.1N | 14.0E | 59 | 11.6 | -3.4 | -10.8 | 2.4 | 228.0e10 | 4.8 | N | E | 4.1 | 14.0 | 11.5741 | 60.3539 | 106.2602 | 2.8165 | -9.6567 | 5.725
2011-04-06 08:30:55 | 71.1N | 43.5W | 22.2 | 12.7 | 3.3 | 11.8 | -3.5 | 14.8e10 | 0.43 | N | W | 71.1 | -43.5 | 12.7428 | 66.0788 | 248.4093 | 4.2863 | 10.831 | 5.167
2011-03-01 10:37:54 | 53.5N | 103.9E | 30.6 | 11.9 | -6.7 | -1.1 | -9.8 | 3.7e10 | 0.13 | N | E | 53.5 | 103.9 | 11.9222 | 50.6737 | 312.7884 | -6.2647 | 6.7681 | 7.5556
2011-02-21 05:07:03 | 26.3N | 43.7E | 44.4 | 18 | 10.3 | -14.8 | 0.1 | 3.9e10 | 0.13 | N | E | 26.3 | 43.7 | 18.0316 | 82.2019 | 94.2396 | 1.3207 | -17.816 | 2.4466
2010-12-25 23:24:00 | 38.0N | 158.0E | 26 | 18.1 | 18 | -2 | -4 | 2.00e13 | 33 | N | E | 38.0 | 158.0 | 18.5472 | 29.1106 | 147.1953 | 7.5842 | -4.8886 | 16.2044
2010-09-03 12:04:58 | 61.0S | 146.7E | 33.3 | 12.3 | 9.8 | -3.5 | 6.5 | 175.0e10 | 3.8 | S | E | -61 | 146.7 | 12.2695 | 30.3532 | 23.3269 | -5.6933 | -2.4551 | 10.5877
2010-07-06 23:54:43 | 34.1S | 174.5W | 26 | 15.7 | 12.1 | 10 | 0.2 | 756.0e10 | 14 | S | W | -34.1 | -174.5 | 15.6987 | 46.1321 | 50.9889 | -7.1242 | -8.7942 | 10.8792
2010-04-16 04:38:52 | 1.8N | 176.9W | 22.2 | 18.8 | 12.4 | -13.2 | -5.2 | 84.4e10 | 2 | N | W | 1.8 | -176.9 | 18.8425 | 51.1266 | 289.2273 | -4.8309 | 13.8513 | 11.8256
2010-03-08 22:02:07 | 32.0N | 92.9W | 52 | 24.5 | 19.1 | 11 | 10.7 | 32.3e10 | 0.85 | N | W | 32.0 | -92.9 | 24.501 | 79.4977 | 230.2395 | 15.4078 | 18.519 | 4.4659
2010-02-28 22:24:50 | 48.7N | 21.0E | 37 | 15.1 | -11.7 | 2.7 | -9.1 | 15.3e10 | 0.44 | N | E | 48.7 | 21.0 | 15.0662 | 27.1425 | 257.6247 | 1.473 | 6.7136 | 13.407
2010-01-15 19:17:54 | 8.3S | 27.0E | 25 | 14 | -9.1 | 6 | 8.8 | 49.2e10 | 1.2 | S | E | -8.3 | 27.0 | 14.0089 | 61.901 | 230.0776 | 7.9306 | 9.4774 | 6.5982
2009-11-21 20:53:00 | 22.0S | 29.2E | 38 | 32.1 | 3 | -17 | 27 | 1.00e13 | 18 | S | E | -22 | 29.2 | 32.0468 | 61.3278 | 144.5613 | 22.9081 | -16.3033 | 15.376
2009-10-08 02:57:00 | 4.2S | 120.6E | 19.1 | 19.2 | 14 | -16 | -6 | 2.00e13 | 33 | S | E | -4.2 | 120.6 | 22.0907 | 22.5424 | 27.4637 | -7.5145 | -3.9057 | 20.4029
2009-09-04 02:23:18 | 42.5N | 110.0E | 28.3 | 24 | 19.2 | -11.6 | -8.5 | 96.5e10 | 2.3 | N | E | 42.5 | 110.0 | 23.9885 | 39.083 | 111.4636 | 5.5338 | -14.0747 | 18.6207
2009-08-23 21:17:19 | 67.7S | 18.3E | 34 | 12.2 | -6.9 | 5.3 | 8.5 | 28.0e10 | 0.75 | S | E | -67.7 | 18.3 | 12.1635 | 36.9651 | 280.2061 | -1.296 | 7.1985 | 9.7186
2009-06-27 13:08:05 | 26.6S | 12.6W | 26.1 | 15.2 | -11.6 | 1.6 | 9.7 | 3.2e10 | 0.11 | S | W | -26.6 | -12.6 | 15.2056 | 13.624 | 164.3034 | 3.4481 | -0.96899 | 14.7777
2009-04-10 18:42:45 | 44.7S | 25.7E | 32.4 | 19.1 | -18.9 | 2.6 | 0.3 | 27.0e10 | 0.73 | S | E | -44.7 | 25.7 | 19.0804 | 52.8799 | 316.1552 | -10.9727 | 10.539 | 11.5148
2009-02-07 19:51:32 | 56.6N | 69.8E | 40 | 15.4 | -2.4 | -1.9 | -15.1 | 160.0e10 | 3.5 | N | E | 56.6 | 69.8 | 15.4071 | 24.2832 | 345.4078 | -6.1318 | 1.5963 | 14.044
2008-12-24 15:51:58 | 68.9S | 102.0W | 21.1 | 24.1 | -13.4 | 18 | 8.8 | 3.5e10 | 0.12 | S | W | -68.9 | -102 | 24.1039 | 55.8088 | 57.6827 | -10.659 | -16.8496 | 13.5454
2008-11-24 22:01:19 | 57.9S | 146.1E | 34.8 | 23.7 | 21.5 | 10 | 0.4 | 14.6e10 | 0.42 | S | E | -57.9 | 146.1 | 23.7152 | 73.1912 | 63.3583 | -10.1798 | -20.2916 | 6.8579
2008-11-21 00:26:44 | 53.1N | 109.9W | 28.2 | 12.9 | 3.9 | -4.1 | -11.6 | 14.2e10 | 0.41 | N | W | 53.1 | -109.9 | 12.9066 | 53.0484 | 330.6039 | -8.9862 | 5.0627 | 7.7587
2008-11-18 09:41:51 | 29.4S | 75.9E | 35.2 | 22.4 | -4 | -15.2 | -16 | 2.5e10 | 0.089 | S | E | -29.4 | 75.9 | 22.4286 | 74.9126 | 359.5329 | -21.6547 | 0.17654 | 5.838
2008-10-21 02:20:25 | 32.8N | 165.6W | 29.6 | 11.3 | 9.6 | 5.8 | 1.5 | 4.6e10 | 0.15 | N | W | 32.8 | -165.6 | 11.3159 | 43.4447 | 155.4721 | 7.0792 | -3.2304 | 8.2158
2008-10-07 02:45:45 | 20.9N | 31.4E | 38.9 | 13.3 | -9 | 9 | 3.8 | 39.5e10 | 1 | N | E | 20.9 | 31.4 | 13.2831 | 83.7749 | 249.5313 | 4.6176 | 12.371 | 1.4403
2008-08-07 06:07:10 | 18.5N | 180.0E | 45.4 | 13.8 | 6.5 | -12.1 | 1.7 | 4.1e10 | 0.14 | N | E | 18.5 | 180.0 | 13.8402 | 66.0209 | 253.1071 | 3.6746 | 12.1 | 5.6247
2008-07-23 14:45:25 | 38.6N | 68.0E | 31.5 | 14.5 | -7.7 | -8.2 | -9.1 | 12.1e10 | 0.36 | N | E | 38.6 | 68.0 | 14.4686 | 16.4911 | 277.963 | -0.56897 | 4.0675 | 13.8734
2008-07-08 15:55:30 | 72.8N | 147.3E | 52.2 | 21.7 | -12.9 | 1.9 | -17.4 | 6.6e10 | 0.21 | N | E | 72.8 | 147.3 | 21.7435 | 52.9251 | 341.9674 | -16.4959 | 5.3702 | 13.1083
2008-07-01 17:40:19 | 37.1N | 115.7W | 36.1 | 9.8 | 2.8 | 1.7 | -9.2 | 3.6e10 | 0.12 | N | W | 37.1 | -115.7 | 9.7658 | 37.5766 | 342.5506 | -5.6813 | 1.7858 | 7.7397
2008-06-27 02:01:23 | 26.9S | 17.7W | 33.7 | 23.1 | -17.9 | 13 | 6.6 | 17.2e10 | 0.49 | S | W | -26.9 | -17.7 | 23.0861 | 19.8217 | 297.5232 | -3.6176 | 6.9424 | 21.7183
2008-05-24 10:18:10 | 0.8N | 162.0E | 37 | 14.2 | 7.9 | 3.1 | 11.4 | 15.0e10 | 0.43 | N | E | 0.8 | 162.0 | 14.212 | 63.2554 | 154.8714 | 11.4904 | -5.3895 | 6.3956
2008-03-15 11:29:55 | 28.0N | 41.5W | 26.7 | 12.9 | -4.1 | 4.8 | -11.2 | 5.0e10 | 0.16 | N | W | 28.0 | -41.5 | 12.8565 | 33.0387 | 352.8022 | -6.9542 | 0.87825 | 10.7776
2008-02-17 12:19:16 | 74.9N | 73.4W | 40.4 | 13.9 | -5.8 | -10.7 | -6.7 | 11.0e10 | 0.33 | N | W | 74.9 | -73.4 | 13.8932 | 72.2779 | 40.6165 | -10.0456 | -8.6151 | 4.2291
2008-01-09 03:53:15 | 66.8S | 67.3W | 31.5 | 11.6 | 4.3 | 5.7 | 9.1 | 4.1e10 | 0.14 | S | W | -66.8 | -67.3 | 11.5668 | 32.2535 | 267.4295 | 0.27684 | 6.1666 | 9.782
2007-10-12 09:14:03 | 88.5N | 116.6E | 37 | 18.4 | -4.5 | -14.1 | -10.9 | 3.3e10 | 0.11 | N | E | 88.5 | 116.6 | 18.3812 | 52.5638 | 225.0927 | 10.3037 | 10.3371 | 11.1735
2007-09-22 17:57:12 | 49.2S | 85.5W | 30.2 | 16.9 | -9.2 | 13.6 | 3.8 | 23.7e10 | 0.65 | S | W | -49.2 | -85.5 | 16.8535 | 43.5875 | 44.2252 | -8.3268 | -8.1046 | 12.2074
2007-06-11 09:47:05 | 23.4S | 170.9W | 35.2 | 17 | 16.7 | -2.1 | -2.2 | 4.9e10 | 0.16 | S | W | -23.4 | -170.9 | 16.9747 | 34.7034 | 330.7997 | -8.436 | 4.7148 | 13.9551
2007-04-18 12:44:23 | 83.7S | 171.2W | 38 | 24.4 | -5.3 | -2.5 | 23.7 | 11.2e10 | 0.33 | S | W | -83.7 | -171.2 | 24.4137 | 20.0085 | 191.4604 | 8.1868 | 1.6597 | 22.9402
2007-03-17 06:48:35 | 7.1N | 4.1E | 32.5 | 14.5 | -7.3 | -1.9 | -12.4 | 4.0e10 | 0.13 | N | E | 7.1 | 4.1 | 14.5141 | 52.2143 | 6.8756 | -11.3881 | -1.3732 | 8.8929
2007-01-22 07:24:56 | 45.4N | 53.5E | 32 | 13.4 | -3.3 | -12.8 | -1.9 | 7.6e10 | 0.24 | N | E | 45.4 | 53.5 | 13.3544 | 41.7972 | 146.1255 | 7.3899 | -4.961 | 9.9558
2006-12-09 06:31:12 | 26.2N | 26.0E | 26.5 | 15.9 | 4.9 | -15 | 1.6 | 741.0e10 | 14 | N | E | 26.2 | 26.0 | 15.861 | 85.509 | 98.7094 | 2.3943 | -15.6299 | 1.242
2006-10-14 18:10:49 | 49.4N | 175.0W | 44.4 | 23.9 | 4.9 | 23.4 | -1 | 25.8e10 | 0.7 | N | W | 49.4 | -175 | 23.9284 | 77.2937 | 101.3754 | 4.604 | -22.8839 | 5.2631
2006-09-02 04:26:15 | 14.0S | 109.1E | 44.1 | 14.2 | 10 | -9.9 | 1.5 | 123.0e10 | 2.8 | S | E | -14 | 109.1 | 14.1513 | 26.946 | 75.5578 | -1.5993 | -6.21 | 12.615
2006-07-15 23:55:45 | 78.3S | 5.0W | 29.6 | 12.4 | 0.1 | 2 | 12.2 | 8.5e10 | 0.26 | S | W | -78.3 | -5 | 12.3633 | 14.6435 | 219.811 | 2.4009 | 2.0011 | 11.9617
2006-07-15 15:22:49 | 31.1N | 45.6E | 38.9 | 30.2 | 9.2 | -1.2 | -28.7 | 16.3e10 | 0.47 | N | E | 31.1 | 45.6 | 30.1624 | 70.5433 | 15.1084 | -27.4569 | -7.4127 | 10.0469
2006-06-07 00:06:28 | 69.2N | 22.5E | 40.7 | 19.6 | 6.1 | 4.6 | -18 | 5.9e10 | 0.19 | N | E | 69.2 | 22.5 | 19.5543 | 43.4305 | 351.8082 | -13.3059 | 1.9155 | 14.2005
2006-02-04 08:38:05 | 36.9N | 143.6W | 38.9 | 19.8 | -8.8 | 3.4 | -17.4 | 10.0e10 | 0.3 | N | W | 36.9 | -143.6 | 19.7929 | 71.145 | 25.1443 | -16.9559 | -7.9587 | 6.3966
2006-01-28 03:33:48 | 51.7S | 56.4E | 37 | 18.7 | 8.4 | -16.4 | 3.2 | 74.0e10 | 1.8 | S | E | -51.7 | 56.4 | 18.7019 | 64.3471 | 72.4315 | -5.0887 | -16.0722 | 8.0964
2006-01-10 23:25:28 | 29.8N | 12.7W | 32.4 | 16.9 | -9.9 | -6.3 | -12.2 | 2.8e10 | 0.098 | N | W | 29.8 | -12.7 | 16.9275 | 38.531 | 52.1145 | -6.4754 | -8.3223 | 13.2419
2005-12-29 10:05:35 | 3.0S | 154.9W | 42.2 | 20.7 | 18.6 | 8.5 | 3.2 | 19.0e10 | 0.53 | S | W | -3 | -154.9 | 20.699 | 5.9178 | 185.1826 | 2.1254 | 0.19277 | 20.5887
2005-12-03 12:45:49 | 33.8S | 117.4E | 32.2 | 17 | -12.1 | -9.6 | 7.2 | 8.8e10 | 0.27 | S | E | -33.8 | 117.4 | 17.0414 | 67.7215 | 254.0271 | 4.3395 | 15.1605 | 6.4606
2005-11-09 07:33:08 | 31.0S | 145.9E | 30.7 | 13.8 | 13.5 | -2.7 | -0.7 | 7.3e10 | 0.23 | S | E | -31 | 145.9 | 13.7851 | 40.2639 | 36.767 | -7.1372 | -5.3329 | 10.5191
2005-08-09 14:35:45 | 21.5S | 56.2E | 37 | 16.9 | -16.3 | 4.3 | 1.4 | 2.5e10 | 0.089 | S | E | -21.5 | 56.2 | 16.9157 | 70.5769 | 272.5548 | -0.71111 | 15.9371 | 5.6252
2005-06-03 08:15:41 | 31.0S | 90.3W | 29.6 | 26.2 | -1.5 | 25.3 | 6.7 | 8.2e10 | 0.25 | S | W | -31 | -90.3 | 26.2151 | 16.542 | 12.6334 | -7.2832 | -1.6324 | 25.1301
2005-05-07 09:31:44 | 75.8S | 163.7E | 15.2 | 16.6 | 9.6 | -9.7 | 9.4 | 2.6e10 | 0.092 | S | E | -75.8 | 163.7 | 16.5714 | 43.397 | 324.474 | -9.266 | 6.6157 | 12.0409
2005-04-19 07:37:47 | 50.2S | 146.4W | 38.5 | 16.8 | 9.3 | 13.8 | 2.5 | 23.2e10 | 0.64 | S | W | -50.2 | -146.4 | 16.828 | 45.6305 | 31.8494 | -10.2182 | -6.3478 | 11.7675
2005-01-02 23:09:51 | 21.3S | 154.7E | 35.2 | 21.5 | 20.2 | -3.3 | 6.6 | 11.9e10 | 0.35 | S | E | -21.3 | 154.7 | 21.5056 | 15.4705 | 79.9913 | -0.99699 | -5.6492 | 20.7264
2004-10-07 13:14:43 | 27.3S | 71.5E | 35 | 19.2 | -15.3 | 1 | 11.6 | 1.04e13 | 18 | S | E | -27.3 | 71.5 | 19.2263 | 62.7887 | 240.1274 | 8.5163 | 14.8267 | 8.7917
2004-06-05 20:34:10 | 1.3N | 174.4W | 43 | 19.5 | 9.4 | 17 | -1.5 | 181.0e10 | 3.9 | N | W | 1.3 | -174.4 | 19.4836 | 55.4657 | 85.5342 | -1.2497 | -16.0016 | 11.0452
2004-04-22 04:21:49 | 44.3S | 83.3E | 29.6 | 16.3 | 8.5 | -12.1 | -6.8 | 62.4e10 | 1.5 | S | E | -44.3 | 83.3 | 16.2757 | 78.8701 | 38.0992 | -12.5672 | -9.8537 | 3.1418
2004-04-06 03:24:49 | 12.0S | 162.8E | 35 | 25.6 | 10.5 | -23.2 | -2.9 | 43.3e10 | 1.1 | S | E | -12 | 162.8 | 25.6301 | 51.6036 | 288.4239 | -6.3484 | 19.0575 | 15.9188
2003-11-10 13:54:06 | 64.5S | 136.2E | 23 | 20.1 | 14.8 | -8.7 | 10.4 | 51.8e10 | 1.3 | S | E | -64.5 | 136.2 | 20.0721 | 34.3179 | 20.5072 | -10.5992 | -3.9644 | 16.578
2003-09-27 12:59:02 | 21.0N | 86.6E | 26 | 18.2 | -1 | -5.4 | -17.3 | 215.0e10 | 4.6 | N | E | 21.0 | 86.6 | 18.1508 | 51.5464 | 357.2661 | -14.1979 | 0.67799 | 11.2876
1998-01-04 23:00:27 | 35.1S | 33.4E | 30 | 17.1 | 6 | -10.6 | 12 | 7.4e10 | 0.23 | S | E | -35.1 | 33.4 | 17.0985 | 63.7 | 127.5536 | 9.3428 | -12.1523 | 7.5759